## 接口资产
接口编号 | 产生者 | 用户 | 数据流描述 | 数据流类型 | 目标功能 | 所属边界接口
BDF01 | RCS | 大数据平台 | 用户账号密码 | DATA | F8 | BI01
BDF02 | RCS | 大数据平台 | 本地航线数据、电子围栏、备降点 | CONFIG | F3,F4 | BI01
BDF03 | RCS | 大数据平台 | 飞行数据 | DATA | F10 | BI01
BDF04 | 大数据平台 | RCS | 用户登录结果 | DATA | F8 | BI01
BDF05 | 大数据平台 | RCS | 航线、电子围栏、备降点数据 | CONFIG | F3,F4 | BI01
BDF06 | 大数据平台 | RCS | 航空器在线状态信息 | STATE | F7,F8 | BI01
BDF07 | 大数据平台 | RCS | 气象信息 | DATA | F3,F4 | BI01
BDF08 | RCS | 转发服务器 | 链路切换指令 | CMD | F8 | BI02
BDF09 | RCS | 转发服务器 | 遥控站状态 | STATE | F8 | BI02
BDF10 | RCS | 转发服务器 | 航线、电子围栏、备降数据 | CONFIG | F3,F4 | BI02
BDF11 | RCS | 转发服务器 | 音频数据 | DATA | F8 | BI02
BDF12 | RCS | 转发服务器 | 飞行控制类指令 | CMD | F2,F8 | BI02
BDF13 | RCS | 转发服务器 | 绑定航空器指令 | CMD | F8 | BI02
BDF14 | 转发服务器 | RCS | ACU状态数据 | STATE | F8 | BI02
BDF15 | 转发服务器 | RCS | 航空器综合管理系统状态 | STATE | F7 | BI02
BDF16 | 转发服务器 | RCS | 航空器飞行管理系统状态 | STATE | F3,F4,F7 | BI02
BDF17 | 转发服务器 | RCS | 航空器飞行控制系统状态 | STATE | F2,F7 | BI02
BDF18 | 转发服务器 | RCS | 航空器电推进系统状态 | STATE | F1,F7 | BI02
BDF19 | 转发服务器 | RCS | 航空器动力电池系统状态 | STATE | F1,F7 | BI02
BDF20 | 转发服务器 | RCS | 航空器高压配电系统状态 | STATE | F1,F7 | BI02
BDF21 | 转发服务器 | RCS | 航空器电气系统状态 | STATE | F7,F9 | BI02
BDF22 | 转发服务器 | RCS | 航空器伞降系统状态 | STATE | F5,F7 | BI02
BDF23 | 转发服务器 | RCS | 航空器导航系统状态 | STATE | F4,F7 | BI02
BDF24 | 转发服务器 | RCS | 航空器探测与避让系统状态 | STATE | F7,F13 | BI02
BDF25 | 转发服务器 | RCS | 航空器音视频通信系统状态 | STATE | F6,F7 | BI02
BDF26 | 转发服务器 | RCS | 航空器存储的航线数据 | CONFIG | F3,F4 | BI02
BDF27 | 转发服务器 | RCS | 音视频数据 | DATA | F6,F8 | BI02
BDF28 | 转发服务器 | DLS | 链路切换指令 | CMD | F8 | BI03
BDF29 | 转发服务器 | DLS | 遥控站状态 | STATE | F8 | BI03
BDF30 | 转发服务器 | DLS | 转发服务器状态 | STATE | F8 | BI03
BDF31 | 转发服务器 | DLS | 航线、电子围栏、备降数据 | CONFIG | F3,F4 | BI03
BDF32 | 转发服务器 | DLS | 音频数据 | DATA | F8 | BI03
BDF33 | 转发服务器 | DLS | 飞行控制类指令 | CMD | F2,F8 | BI03
BDF34 | 转发服务器 | DLS | 绑定航空器指令 | CMD | F8 | BI03
BDF35 | DLS | 转发服务器 | ACU状态数据 | STATE | F8 | BI03
BDF36 | DLS | 转发服务器 | 航空器综合管理系统状态 | STATE | F7 | BI03
BDF37 | DLS | 转发服务器 | 航空器飞行管理系统状态 | STATE | F3,F4,F7 | BI03
BDF38 | DLS | 转发服务器 | 航空器飞行控制系统状态 | STATE | F2,F7 | BI03
BDF39 | DLS | 转发服务器 | 航空器电推进系统状态 | STATE | F1,F7 | BI03
BDF40 | DLS | 转发服务器 | 航空器动力电池系统状态 | STATE | F1,F7 | BI03
BDF41 | DLS | 转发服务器 | 航空器高压配电系统状态 | STATE | F1,F7 | BI03
BDF42 | DLS | 转发服务器 | 航空器电气系统状态 | STATE | F7,F9 | BI03
BDF43 | DLS | 转发服务器 | 航空器伞降系统状态 | STATE | F5,F7 | BI03
BDF44 | DLS | 转发服务器 | 航空器导航系统状态 | STATE | F4,F7 | BI03
BDF45 | DLS | 转发服务器 | 航空器探测与避让系统状态 | STATE | F7,F13 | BI03
BDF46 | DLS | 转发服务器 | 航空器音视频通信系统状态 | STATE | F6,F7 | BI03
BDF47 | DLS | 转发服务器 | 航空器存储的航线数据 | CONFIG | F3,F4 | BI03
BDF48 | DLS | 转发服务器 | 音视频数据 | DATA | F6,F8 | BI03
BDF49 | GNSS | NAVS | GNSS定位与时间信息 | SENSOR | F4 | BI04
BDF50 | RTK | RCS | RTK差分修正数据 | SENSOR | F4 | BI05
BDF51 | 环境视觉目标 | DAAS | 环境视觉图像数据 | SENSOR | F13 | BI06
BDF52 | 环境激光反射目标 | DAAS | 激光雷达点云数据 | SENSOR | F13 | BI07
BDF53 | 环境音频源 | AVCS | 环境语音与音频输入数据、机舱环境音频数据 | DATA | F6,F8 | BI08
BDF54 | 环境视频目标 | AVCS | 舱内视频采集数据 | DATA | F6,F8 | BI09
BDF55 | 环境视频目标 | AVCS | 下视环境视频数据 | DATA | F6,F8 | BI09
BDF56 | 地面维护设备 | ICP | 软件加载数据 | LOAD | F11 | BI10
BDF57 | 地面维护设备 | ICP | 参数配置数据 | CONFIG | F2,F3,F4,F11,F12 | BI10
BDF58 | ICP | 地面维护设备 | 诊断数据、日志数据 | DATA | F10,F11 | BI10
BDF59 | ICP | 地面维护设备 | 软件版本与配置状态 | STATE | F11 | BI10
BDF60 | 地面维护设备 | DLS | 配置文件 | CONFIG | F8 | BI11
BDF61 | 地面维护设备 | DLS | 管理软件 | LOAD | F8 | BI11
BDF62 | DLS | 地面维护设备 | 日志 | DATA | F10 | BI11
BDF63 | 地面维护设备 | EPS | 配置文件 | CONFIG | F1 | BI12
BDF64 | 地面维护设备 | EPS | 管理软件/引导加载软件 | LOAD | F1 | BI12
BDF65 | 地面维护设备 | PACKS | 管理软件/引导加载软件 | LOAD | F1,F9 | BI13
BDF66 | 地面维护设备 | HVDS | 管理软件/引导加载软件 | LOAD | F1,F9 | BI14
BDF67 | 地面维护设备 | DAAS | 配置文件 | CONFIG | F11,F13 | BI15
BDF68 | DAAS | 地面维护设备 | 日志 | DATA | F10 | BI15
BDF69 | 地面维护设备 | AVCS | 配置/诊断数据 | CONFIG | F7,F8 | BI16
BDF70 | 地面维护设备 | AVCS | 管理软件/引导加载软件 | LOAD | F6,F8 | BI16
BDF71 | AVCS | 地面维护设备 | AVCS运行数据备份 | DATA | F10 | BI16
BDF72 | 地面维护设备 | NAVS | 管理软件/引导加载软件 | LOAD | F4 | BI17
BDF73 | 地面维护设备 | NAVS | 软件维护配置 | CONFIG | F4 | BI17
BDF74 | PES | 地面维护设备 | 日志 | DATA | F5,F10 | BI18
BDF75 | 地面维护设备 | PES | 引导加载软件 | LOAD | F5,F11 | BI18
BDF76 | 调试计算机 | RCS | 调试控制数据 | CMD | F2,F11 | BI19
BDF77 | UPS | RCS | UPS运行状态 | STATE | F9 | BI20
BDF78 | 操控员 | RCS | 人工控制输入 | CMD | F2,F8 | BI21
BDF79 | RCS | 操控员 | 航空器运行状态显示信息 | STATE | F7,F8 | BI21
BDF80 | RCS | 操控员 | 告警显示信息 | ALERT | F5,F7,F12 | BI21
BDF81 | RCS | 操控员 | 音视频与任务显示信息 | DATA | F6,F7,F8 | BI21
以下是样例，请勿填写此行以下内容

## 边界接口表
接口编号 | 接口类别 | 外部实体 | 边界接入对象 | 物理互连类型 | 逻辑协议 | 方向性 | 安保边界 | 接口说明
BI01 | 网络通信 | 大数据平台 | RCS | ETH | HTTP | 双向 | SB-01 | 云业务接口
BI02 | 网络通信 | 转发服务器 | RCS | ETH | QUIC | 双向 | SB-01 | 外部链路与业务中继接口
BI03 | 网络通信 | 转发服务器 | DLS | 4G/5G | QUIC | 双向 | SB-01 | 空地链路中继接口
BI04 | 导航输入 | GNSS | NAVS | RF | GNSS信号 | 单向 | SB-02 | GNSS导航输入接口
BI05 | 导航输入 | RTK服务 | RCS | RS422 | 私有协议 | 单向 | SB-02 | RTK差分修正输入接口
BI06 | 感知输入 | 开放环境 | DAAS | 摄像头链路 | 图像数据流 | 单向 | SB-02 | 视觉感知输入接口
BI07 | 感知输入 | 开放环境 | DAAS | 激光雷达 | 点云数据流 | 单向 | SB-02 | 激光雷达输入接口
BI08 | 感知输入 | 开放环境 | AVCS | 麦克风 | 音频数据流 | 单向 | SB-02 | 环境音频输入接口
BI09 | 感知输入 | 开放环境 | AVCS | 摄像头 | 视频数据流 | 单向 | SB-02 | 环境视频输入接口
BI10 | 维护接入 | 地面维护设备 | ICP | CAN/ETH | 私有协议 | 双向 | SB-03 | ICP维护接口
BI11 | 维护接入 | 地面维护设备 | DLS | ETH | 私有协议 | 双向 | SB-03 | DLS维护接口
BI12 | 维护接入 | 地面维护设备 | EPS | CAN | CAN协议 | 双向 | SB-03 | EPS维护接口
BI13 | 维护接入 | 地面维护设备 | PACKS | CAN | CAN协议 | 双向 | SB-03 | PACKS维护接口
BI14 | 维护接入 | 地面维护设备 | HVDS | CAN | CAN协议 | 双向 | SB-03 | HVDS维护接口
BI15 | 维护接入 | 地面维护设备 | DAAS | USB3.0 | 私有协议 | 双向 | SB-03 | DAAS维护接口
BI16 | 维护接入 | 地面维护设备 | AVCS | RS232/ETH | 私有协议 | 双向 | SB-03 | AVCS维护接口
BI17 | 维护接入 | 地面维护设备 | NAVS | RS422 | 私有协议 | 双向 | SB-03 | NAVS维护接口
BI18 | 维护接入 | 地面维护设备 | PES | RS232 | 私有协议 | 双向 | SB-03 | PES维护接口
BI19 | 调试接入 | 调试设备 | RCS | RS422 | 私有协议 | 双向 | SB-03 | RCS调试接口
BI20 | 外围设备接口 | UPS | RCS | RS232 | 私有协议 | 双向 | SB-03 | 电源监控接口
BI21 | 人机交互 | 操控员 | RCS | 人机交互设备 | HMI协议 | 双向 | SB-01 | 操控员交互接口
以下是样例，请勿填写此行以下内容

## 数据资产
编号 | 数据名称 | 数据类型 | 数据流类型 | 对应接口 | 所属域 | 说明 | 目标功能
DA.01 | ICC_APP | 外场可加载软件 | LOAD |  | D.6 | 综合控制计算机(ICC/IMS)主应用软件 | F1,F2,F3
DA.02 | BICC_APP | 外场可加载软件 | LOAD |  | D.6 | 备份综合控制计算机(BICC)应用软件 | F1,F2,F3
DA.03 | MCU_APP | 外场可加载软件 | LOAD |  | D.6 | 电机控制器(MCU/EPS)管理软件 | F1,F2
DA.04 | BMS_APP | 外场可加载软件 | LOAD |  | D.6 | 电池管理系统(BMS/PACKS)全功能软件 | F1,F3,F9
DA.05 | NAVS_FW | 外场可加载软件 | LOAD |  | D.6 | 组合导航系统固件（光纤/MEMS） | F2,F3,F4
DA.06 | DAAS_CONFIG | 可加载配置文件 | CONFIG |  | D.6 | 探测与避让系统（DAA）配置参数 | F2,F3,F13
DA.07 | ICC_PARAM | 可加载配置文件 | CONFIG |  | D.6 | ICC飞行参数/导航参数/系统配置 | F1,F2,F3
DA.08 | MCU_PARAM | 可加载配置文件 | CONFIG |  | D.6 | 电机控制器配置参数 | F1,F2
以下是样例，请勿填写此行以下内容

## 域属性表
域编号 | 域名称 | 信任程度 | 安全域 | 描述
D.1 | 外部非信任域 | Untrusted | External | RCS遥控站/转发服务器/GNSS/RTK/地面维护设备/大数据平台等外部实体。来自此域的数据不默认可信。
D.2 | 空地数据链 | Untrusted | External | DLS与地面RCS间的射频通信链路（1.4G/4G/5G）。可能经过公网/运营商网络。
D.3 | 机载边界域 | Semi-Trusted | Shared | DLS/AVCS等机载边界与通信系统，承担对外音视频业务及链路接入功能。
D.4 | 机载航电域 | Trusted | Internal | IMS/DAAS/NAVS等航空电子设备。部分依赖开放环境输入（GNSS/DAA），需一致性校验。
D.5 | 机载核心信任域 | Trusted | Internal | IMS(ICC/BICC)/FCS/FMS/EPS/ES/PACKS/HVDS/PES。直接决定飞行安全，内部通信假定在受控环境。
D.6 | 地面维护域 | Semi-Trusted | External | 地面维护设备接入接口（CAN/ETH/RS422/USB等）。具备软件加载/参数配置/诊断权限，属高权限安保入口。
以下是样例，请勿填写此行以下内容

## 功能资产
编号 | 功能资产名称 | 资产说明
SF.F1 | 提供飞行动力 | F1: 动力推进控制（EPS/MCU）
SF.F2 | 提供飞行控制 | F2: 姿态控制与飞行执行（FCS/MCU）
SF.F3 | 提供飞行管理功能 | F3: 航迹规划/导航管理/任务管理（FMS）
SF.F4 | 提供导航功能 | F4: 多源导航融合/GNSS/INS（NAVS）
SF.F5 | 应急处置 | F5: 伞降激活/应急供电切换（PES/EPS）
SF.F6 | 提供乘员环境支撑 | F6: 客舱环境监控与支撑功能
SF.F7 | 提供飞行组界面显示 | F7: 状态/告警/视频等显示（IMS/AVCS）
SF.F8 | 提供通信 | F8: DLS链路管理/音视频通信（AVCS）
SF.F9 | 提供电能 | F9: 供配电管理（ES/PACKS/HVDS）
SF.F10 | 提供数据记录功能 | F10: 飞行日志/运行数据记录
SF.F11 | 提供维护功能 | F11: 地面维护/软件加载/参数配置
SF.F12 | 提供安全保障 | F12: 系统安全保障功能
SF.F13 | 提供探测与避让功能 | F13: DAA 障碍物探测与主动避让（DAAS）
以下是样例，请勿填写此行以下内容

## 支持资产
编号 | 名称 | 交联接口
ASA.01 | RCS
ASA.02 | 大数据平台
ASA.03 | 转发服务器
ASA.04 | DLS
ASA.05 | GNSS
ASA.06 | NAVS
ASA.07 | RTK
ASA.08 | 环境视觉目标
ASA.09 | DAAS
ASA.10 | 环境激光反射目标
ASA.11 | 环境音频源
ASA.12 | AVCS
ASA.13 | 环境视频目标
ASA.14 | 地面维护设备
ASA.15 | ICP
ASA.16 | EPS
ASA.17 | PACKS
ASA.18 | HVDS
ASA.19 | PES
ASA.20 | 调试计算机
ASA.21 | UPS
ASA.22 | 操控员
以下是样例，请勿填写此行以下内容

## STRIDE映射表
数据流类型 | 主要STRIDE类别 | 典型攻击模式 | 安保措施方向 | FHA严重度参考
CMD | Spoofing + Tampering | 未授权指令注入/篡改/重放；推力/上下电/伞降误触发 | 双向认证 + 完整性保护(MAC/签名) + 序列号/时间窗 + 运行状态门控 | Catastrophic / Hazardous
CONFIG | Tampering | 配置数据恶意修改(航线/围栏)；未授权维护参数篡改 | 签名 + 语义约束检查 + 版本控制 + 强认证/RBAC | Hazardous / Major
LOAD | Tampering | 恶意软件加载(维护接口)；未授权维护访问 | Secure Boot + 软件签名验证 + 完整性链 + 强认证/RBAC | Catastrophic
STATE | Spoofing | 状态/遥测伪造；导航融合异常 | 多源融合一致性校验 + 异常检测 + 冗余 | Major / Hazardous
ALERT | Tampering + DenialOfService | 告警抑制/篡改；总线阻塞DoS | 完整性保护 + 实时调度/带宽隔离 + 告警超时检测 | Hazardous / Catastrophic
DATA | InformationDisclosure | 状态/视频数据泄露；日志导出暴露 | 加密传输(TLS) + 访问控制 + 流媒体加密 | Minor / Major
SENSOR | Spoofing + Tampering | GNSS欺骗/干扰；探测/感知输入伪造 | 多源一致性 + 物理合理性约束 + 冗余传感器交叉验证 | Major / Hazardous

## 信任边界表
边界编号 | 边界名称 | 边界说明 | 覆盖域 | 相关威胁主体 | 是否进入内部传播
SB-01 | 外部网络与通信边界 | 系统与外部网络、云平台、通信基础设施及操控终端之间的数据交换边界。 | D.1;D.2;D.3 | TA-E-01;TA-E-02;TA-I-01 | 是
SB-02 | 开放环境输入边界 | 系统接收来自开放环境的导航、感知和探测信息的边界。 | D.1;D.4 | TA-E-03;TA-E-04 | 是
SB-03 | 维护与物理接入边界 | 系统软件加载、参数配置、调试维护和设备接入边界。 | D.6;D.5 | TA-E-05;TA-I-02;TA-I-03;TA-I-04 | 是
以下是样例，请勿填写此行以下内容

## 威胁主体表
主体编号 | 名称 | 类型 | 说明
TA-E-01 | 远程网络攻击者 | 外部 | 经公网/运营商网络对空地数据链及云平台发起远程攻击。
TA-E-02 | 通信链路攻击者 | 外部 | 针对1.4G/4G/5G射频链路的中间人/重放/注入攻击。
TA-E-03 | GNSS欺骗/干扰者 | 外部 | 对GNSS卫星信号进行欺骗或干扰，影响导航定位。
TA-E-04 | 开放环境输入伪造者 | 外部 | 伪造探测/感知/导航等开放环境输入数据。
TA-E-05 | 恶意维护人员/设备 | 外部 | 通过维护接口加载恶意软件或篡改参数。
TA-I-01 | 受感染地面终端 | 内部 | 被攻陷的RCS/转发服务器成为内部攻击跳板。
TA-I-02 | 维护误操作 | 内部 | 维护人员误操作导致配置或软件异常。
TA-I-03 | 供应链植入 | 第三方 | 供应链环节植入的后门或被篡改的组件。
TA-I-04 | 内部越权访问 | 内部 | 内部人员越权访问或滥用维护/管理权限。
以下是样例，请勿填写此行以下内容