## 功能资产
编号 | 功能资产名称 | 资产说明
SF.1 | 传输指挥控制数据功能 | 为航空器和遥控站之间提供互相传输指挥控制数据的功能，包含飞行参数、导航信息、控制指令、航线信息电子围栏及各分系统的工作状态等。
SF.2 | 传输音频数据的功能 | 为航空器和遥控站之间提供互相传输音频数据的功能，包含乘员和飞行机组的语音数据。
SF.3 | 传输视频数据的功能 | 为遥控站提供传输航空器视频数据的功能，包含舱内视频、下视视频和避障视频。
SF.4 | 提供监视航空器功能 | 向飞行机组提供显示航空器机载系统各设备运行状态和参数信息，应包含:飞行参数、动力装置仪表和主要 设备状态。
SF.5 | 提供告警显示功能 | 制定告警的分级策略，并对重要告警应提声光电的告警形式，根据航空器机载系统产生的告警按照策略进行 告警。
SF.6 | 提供视频显示功能 | 显示机载摄像头的视频信息，通过切换不同机载摄像头观察航空器不同位置的画面。
SF.7 | 提供发送控制指令功能 | 发送控制指令到飞行综合系统，在完成地面检查后，控制航空器起飞，并在航空器起飞后提供必要的控制功能，包含悬停、恢复任务、备降等其他必要指令。
SF.8 | 提供航线管理功能 | 1.向地面人员提供航线新建、删除、编辑和查询的功能，并将航线信息上传至大数据平台进行审核和保存。 2.向飞行机组提供查询航线和同步航线至本地的功能。
SF.9 | 提供加载航线功能 | 1.将航线加载至飞行综合系统，加载完成后校验航线上传正确性和完整性。 2.向飞行机组提供飞行综合系统已有航线信息的显示，以确定航线的完整性。
SF.10 | 提供切换数据传输功能 | 1.自动切换链路:当监测到链路状态异常，导致无法提供可靠的数据传输功能时，自动切换到其他正常链路 2.手动切换链路:飞行机组可以根据运行需求，手动将当前使用的链路切换至其他链路。
SF.11 | 提供维护信息的显示功能 | 在航空器生命周期内记录各个子系统的故障状态，并向地勤人员提供所有的故障数据、维护信息以及软硬件 的构型信息等。
SF.12 | 提供发送维护指令功能 | 为地勤人员提供航空器系统维护指令输入的人机接口。
SF.13 | 提供与乘员的通话功能 | 提供飞行机组与乘员的实时通话，并向飞行机组提供必要的人机接口，对通话过程进行控制。
SF.14 | 提供电子围栏管理功能 | 1.向地面人员提供电子围栏新建、删除和编辑的功能，并将电子围栏信息上传至大数据平台进行审核和保 存； 2.向飞行机组提供查询和同步电子围栏至本地的功能。
SF.15 | 提供加载电子围栏功能 | 1.将电子围栏加载至飞行管理系统，加载完成后校验电子围栏上传完整性； 2.向飞行机组提供飞行管理系统已有电子围栏信息的显示，以确定信息的完整性。
SF.16 | 提供飞行数据记录管理功能 | 1.自动记录和存储航空器的所有飞行数据，包含飞行参数、工作状态、探测数据等相关数据； 2.提供人机接口与大数据平台进行数据交换，实现飞行数据的上传和下载； 3.提供数据回放功能，回溯航空器飞行的完整过程。
SF.17 | 提供通话数据记录管理功能 | 1.自动记录和存储航空器运行过程中飞行机组与乘员的通话音频； 2.提供人机接口与大数据平台进行数据交换，实现音频数的上传和下载； 3.提供数据回放功能，回溯航空器飞行过程中飞行机组与乘员的通话。
SF.18 | 提供横向水平位置控制功能 | 备降模式或者应急降落模式中，处理数据信息，根据横向水平位置偏差，计算横向水平速度，发送速度控制 指令至横向速度控制回路，完成航空器的横向水平位置控制。
SF.19 | 提供包线告警功能 | 飞行包线保护功能启动时，提供告警信息。
SF.20 | 提供姿态包线保护功能 | 保护航空器姿态(俯仰角、滚转角)不超过包线范围。
SF.21 | 提供空速包线保护功能 | 保护航空器空速不超过包线范围。
SF.22 | 提供过载包线保护功能 | 保护航空器过载不超过包线范围。
SF.23 | 提供高度包线保护功能 | 保护航空器高度不超过包线范围。
SF.24 | 提供电子围栏告警功能 | 航空器靠近电子围栏区域时，提供告警。
SF.25 | 提供电子围栏规避功能 | 航空器靠近电子围栏区域时，触发规避动作(悬停、返航)，防止航空器超出电子围栏范围。
SF.26 | 提供飞行模式切换功能 | 根据遥控站指令以及综合管理系统故障处置指令，切换地面待机模式、航线飞行模式、备降模式、应急降落模式。
SF.27 | 提供飞行控制系统维护功能 | 提供对飞行控制系统进行状态维护、软件升级及版本维护的功能
SF.28 | 提供前向速度指令 | 航线飞行过程中，根据实际的飞行状态，提供水平制导，根据目标航点待飞距，计算前向速度指令。
SF.29 | 提供侧偏速度指令 | 航线飞行过程中，根据实际的飞行状态，提供水平制导，根据侧偏距偏差、计算侧偏速度指令。
SF.30 | 提供避让指令转发 | 航线飞行过程中，根据实际的飞行状态，提供水平制导，转发探测与避让系统的碰撞刹信息至飞行控制系统。
SF.31 | 提供偏航角指令 | 航线飞行过程中，根据实际的飞行状态，提供水平制导，根据偏航角偏差，计算偏航角指令。
SF.32 | 提供垂直速度指令 | 航线飞行过程中，根据实际的飞行状态，提供垂直制导，根据当前高度与目标高度，计算高度偏差，生成垂 直速度指令。
SF.33 | 提供飞行状态切换功能 | 航线飞行过程中，根据航线的航点属性信息，以及实际的位置信息切换不同的飞行状态(起飞、爬升、巡航下滑、降落)。
SF.34 | 计算并提供电量剩余续航里程 | 根据所选的飞行计划、性能数据输入和电池信息计算电量剩余续航里程。
SF.35 | 计算并提供电量剩余续航时间 | 根据所选的飞行计划、性能数据输入和电池信息计算电量剩余续航时间。
SF.36 | 计算并提供待飞航程 | 根据所选的飞行计划和性能数据输入计算待飞航程。
SF.37 | 计算并提供待飞时间 | 根据所选的飞行计划和性能数据输入计算待飞时间。
SF.38 | 提供飞行管理系统维护功能 | 提供对飞行管理系统进行状态维护、软件升级及版本维护的功能
SF.39 | 提供数据输入与输出功能 | 与其他航空器机载系统间的数据交互。
SF.40 | 提供BIT自检测功能 | 提供上电自检PUBIT、飞行前自检IBIT、持续自检CBIT、维护自检MBIT
SF.41 | 提供链路系统状态监控功能 | 通过机载通信单元实现链路系统状态监控的功能
SF.42 | 提供导航系统状态监控功能 | 提供机导航系统三台组合导航及无线电高度表状态监控的功能
SF.43 | 提供电气系统状态监控功能 | 提供电气系统应急电池、低压配电盒、应急配电盒及电源变换器状态监控的功能
SF.44 | 提供探测与避让系统状态监控功能 | 提供探测与避让系统探测计算机、激光雷达、长焦相机及广角相机状态监控的功能
SF.45 | 提供伞降系统状态监控功能 | 提供伞降系统状态监控的功能
SF.46 | 提供动力系统状态监控功能 | 提供动力系统电动发动机、高压配电盒、动力电池状态监控的功能
SF.47 | 提供故障告警信息功能 | 汇总故障信息，供故障处置以及遥控站显示。
SF.48 | 提供故障处置指令功能 | 针对汇总的故障，根据预设程序进行故障处置，发送故障处置指令。
SF.49 | 提供数据输入与输出功能 | 与其他航空器机载系统间的数据交互。
SF.50 | 提供BIT自检测功能 | 提供上电自检PUBIT、飞行前自检IBIT、持续自检CBIT、维护自检MBIT
SF.51 | 提供链路系统状态监控功能 | 通过机载通信单元实现链路系统状态监控的功能
SF.52 | 提供导航系统状态监控功能 | 提供机导航系统三台组合导航及无线电高度表状态监控的功能
SF.53 | 提供电气系统状态监控功能 | 提供电气系统应急电池、低压配电盒、应急配电盒及电源变换器状态监控的功能
SF.54 | 提供探测与避让系统状态监控功能 | 提供探测与避让系统探测计算机、激光雷达、长焦相机及广角相机状态监控的功能
SF.55 | 提供伞降系统状态监控功能 | 提供伞降系统状态监的功能
SF.56 | 提供动力系统状态监控功能 | 提供动力系统电动发动机、高压配电盒、动力电池状态监控的功能
SF.57 | 提供故障告警信息功能 | 汇总故障信息，供故障处置以及遥控站显示。
SF.58 | 提供故障处置指令功能 | 针对汇总的故障，根据预设程序进行故障处置，发送故障处置指令。
SF.59 | 提供开伞告警信息 | 提供开伞告警信息。
SF.60 | 提供关闭电机指令 | 发送关闭电机的指令。
SF.61 | 提供开伞指令 | 发送开伞指令至伞降ECU触发开伞。
SF.62 | 提供提供航空器状态信息 | 发送航空器所有与综合管理系统有数据交互的系统的状态给机载通信单元。
SF.63 | 提供飞行参数信息 | 发送飞行参数信息到机载通信单元
SF.64 | 提供综合管理系统维护功能 | 提供对综合管理系统进行状态维护、软件升级及版本维护的功能
SF.65 | 提供综合控制计算机余度管理功能 | 提供两台综合控制计算机与另一台备份综合控制计算机之间的余度切换。
SF.66 | 提供导航数据源余度管理功能 | 将导航数据经过余度管理与表决后，供控制律计算以及遥控站显示。
SF.67 | 提供电动发动机余度管理功能 | 将多余度的电动发动机数据余度管理与表决后，供控制律计算以及遥控站显示。

## 接口资产
接口编号 | 产生者 | 用户 | 数据流描述 | 物理接口 | 逻辑接口 | 网络域 | 区域 | 目的
SI.1 | 地面通信单元 (GCU) | 遥控站 | 将航空器数据通过 ETH 接口发送到遥控站 | ETH 接口 | UDP, RTSP, 私有协议 | N/A | N/A | 为遥控站提供传输音视频数据的功能，包含舱内耳麦音频数据，舱内摄像头，下视摄像头，遥控摄像头视频数据
SI.2 | 地面通信单元 (GCU) | 遥控站 | 将航空器数据通过 422 接口发送到遥控站 | RS422 接口 | 私有协议 | N/A | N/A | 为遥控站传输指挥控制数据的功能，包含飞行参数、导航信息、控制指令、航线信息、电子围栏及各分系统的工作状态的数据
SI.3 | 机载通信单元 (ACU) | 地面通信单元 (GCU) | 将航空器数据，音视频数据，通过 1.4G 射频无线信号发送到地面通信单元 | 1.4G 射频无线接口 | 私有协议 | N/A | N/A | 为航空器和遥控站之间提供互相传输指挥控制数据的功能，包含飞行参数、导航信息、控制指令、航线信息、电子围栏及各分系统的工作状态，舱内耳麦音频数据，舱内摄像头，下视摄像头，遥控摄像头视频数据
SI.4 | 机载通信单元 (ACU) | 数据转发服务器 | 将航空器数据，音视频数据，通过 4G/5G 射频无线信号发送到数据转发服务器 | 4G/5G 射频无线接口 | QUIC 协议 | N/A | N/A | 为航空器和遥控站之间提供传输指挥控制数据的功能，包含飞行参数、导航信息、控制指令、航线信息、电子围栏及各分系统的工作状态，舱内耳麦音频数据，舱内摄像头，下视摄像头，遥控摄像头视频数据
SI.5 | 机载通信单元 (ACU) | 综合管理计算机 | 将 RTK，遥控器数据通过 422 接口发送到综合管理计算机 | RS422 接口 | 私有协议 | N/A | N/A | 为综合控制计算机提供传输 RTC 数据，遥控指令数据的功能
SI.6 | 机载通信单元 (ACU) | 综合管理计算机 | 将遥控站指挥控制数据通过 CAN 接口发送到机载通信单元 | CAN 接口 | CAN 协议 | N/A | N/A | 为综合控制计算机提供传输飞行参数、导航信息，航线信息，电子围栏，及各分系统的工作状态数据的功能
SI.7 | 遥控站 | 地面通信单元 (GCU) | 将遥控站音频流数据通过 ETH 接口发送到遥控站 | ETH 接口 | UDP, RTSP, 私有协议 | N/A | N/A | 为航空器舱内乘客提供遥控站主副驾计算机耳麦音频数据功能
SI.8 | 遥控站 | 地面通信单元 (GCU) | 将遥控站指挥控制数据通过 422 接口发送到遥控站 | RS422 接口 | 私有协议 | N/A | N/A | 为航空器提供传输指挥控制数据的功能，包含飞行参数、导航信息、控制指令、航线信息、电子围栏及各分系统的工作状态的数据
SI.9 | 遥控站 | 数据转发服务器 | 将遥控站指挥控制数据，遥控站音频数据通过以太网口发送到遥控站 | ETH 接口 | QUIC 协议 | N/A | N/A | 为航空器和遥控站之间提供传输指挥控制数据的功能，包含飞行参数、导航信息、控制指令、航线信息、电子围栏及各分系统的工作状态，舱内耳麦音频数据，舱内摄像头，下视摄像头，遥控摄像头视频数据
SI.10 | 综合管理计算机 | 机载通信单元 (ACU) | 将航空器数据通过 422 接口发送到机载通信单元 | RS422 接口 | 私有协议 | N/A | N/A | 为遥控站提供传输 RTC 数据的功能
SI.11 | 综合管理计算机 | 机载通信单元 (ACU) | 将航空器数据通过 CAN 接口发送到机载通信单元 | CAN 接口 | CAN 协议 | N/A | N/A | 为遥控站提供传输飞行参数、导航信息，航线信息，电子围栏，及各分系统的工作状态数据的功能
SI.12 | 座舱通信单元 (CCU) | 机载通信单元 (ACU) | 将音视频数据通过以太网口发送到机载通信单元 | ETH 接口 | UDP, RTSP | N/A | N/A | 为遥控站提供传输舱内耳麦音频数据，舱内摄像头，下视摄像头数据的功能
SI.13 | 感知与避障 (CCU) | 机载通信单元 (ACU) | 将避障视频数据通过以太网口发送到机载通信单元 | ETH 接口 | RTSP 协议 | N/A | N/A | 为遥控站提供传输避障视频数据的功能
SI.14 | 数据转发服务器 | 遥控站 | 将航空器数据，音视频数据通过以太网口发送到遥控站 | ETH 接口 | QUIC 协议 | N/A | N/A | 为航空器和遥控站之间提供传输指挥控制数据的功能，包含飞行参数、导航信息、控制指令、航线信息、电子围栏及各分系统的工作状态，舱内耳麦音频数据，舱内摄像头，下视摄像头，遥控摄像头视频数据
SI.15 | 数据转发服务器 | 大数据平台 | 将航空器数据，音视频数据通过以太网口发送到大数据平台 | ETH 接口 | HTTP 协议 | N/A | N/A | 为大数据平台提供传输指挥控制数据的功能，包含飞行参数、导航信息、控制指令、航线信息、电子围栏及各分系统的工作状态，舱内耳麦音频数据，舱内摄像头，下视摄像头，遥控摄像头视频数据
SI.16 | 数据转发服务器 | 机载通信单元 (ACU) | 将遥控站指挥控制数据，音视频数据，通过 4G/5G 射频无线信号发送到数据转发服务器 | 4G/5G 射频无线接口 | UDP, RTSP, 私有协议 | N/A | N/A | 为航空器和遥控站之间提供转发传输指挥控制数据的功能，包含飞行参数、导航信息、控制指令、航线信息、电子围栏及各分系统的工作状态，舱内耳麦音频数据，舱内摄像头，下视摄像头，遥控摄像头视频数据
SI.17 | GCU | 遥控站 | (1) 将 ACU 状态数据发送至遥控站 (2) 将 GCU 状态数据发送至遥控站 (3) 将航空器飞控状态数据发送至遥控站 (4) 将航空器动力系统状态数据发送至遥控站 (5) 将航空器电气系统状态数据发送至遥控站 (6) 将航空器全降状态数据发送至遥控站 (7) 将航空器存储的航线数据发送至遥控站 (8) 将音视频数据发送至遥控站 | ETH 接口 | UDP, RTSP, 私有协议 | N/A | N/A | (1) 为遥控站监控 ACU 状态提供数据 (2) 为遥控站监控 GCU 状态提供数据 (3) 为遥控站监控航空器动力系统状态提供数据 (4) 为遥控站监控航空器电气系统状态提供数据 (5) 为遥控站监控航空器全降状态提供数据 (6) 为遥控站监控航空器全降状态提供数据 (7) 为遥控站提供航空器已上注航线信息 (8) 用于同机上人员通信及飞行状态监控
SI.18 | GCU | 遥控站 | (1) 将 ACU 状态数据发送至遥控站 (2) 将 GCU 状态数据发送至遥控站 (3) 将航空器飞控状态数据发送至遥控站 (4) 将航空器动力系统状态数据发送至遥控站 (5) 将航空器电气系统状态数据发送至遥控站 (6) 将航空器全降状态数据发送至遥控站 | RS422 接口 | 私有协议 | N/A | N/A | (1) 为遥控站监控 ACU 状态提供数据 (2) 为遥控站监控 GCU 状态提供数据 (3) 为遥控站监控航空器飞控状态提供数据 (4) 为遥控站监控航空器动力系统状态提供数据 (5) 为遥控站监控航空器电气系统状态提供数据 (6) 为遥控站监控航空器全降状态提供数据
SI.19 | 遥控站 | GCU | (1) 将链路切换指令发送至 GCU (2) 将遥控站状态发送至 GCU (3) 将航线数据发送至 GCU (4) 将音频数据发送至 GCU | ETH 接口 | UDP, 私有协议 | N/A | N/A | (1) 为航空器提供遥控站状态 (2) 为航空器提供航线数据 (3) 为航空器提供航线数据 (4) 用于与机上人员通信
SI.20 | 遥控站 | GCU | (1) 将飞行控制类指令发送至 GCU (2) 将邻室航空器指令发送至 GCU (3) 将遥控站状态发送至 GCU | RS422 接口 | 私有协议 | N/A | N/A | (1) 用于实现对航空器的控制（上下电、起飞、降落等） (2) 用于邻室航空器 (3) 用于告知航空器遥控站状态
SI.21 | 遥控站 | 大数据平台 | (1) 将用户账号密码发送至大数据平台 (2) 将本地航线数据发送至大数据平台 (3) 将飞行数据发送至大数据平台 | ETH 接口 | HTTP | N/A | N/A | (1) 用于用户登录 (2) 用于航线的审核、管理、存储等 (3) 用于历史飞行架次数据的归档存储
SI.22 | 遥控站 | 转发服务器 | (1) 将链路切换指令发送至转发服务器 (2) 将遥控站状态发送至转发服务器 (3) 将航线数据发送至转发服务器 (4) 将音频数据发送至转发服务器 (5) 将飞行控制类指令发送至转发服务器 (6) 将邻定航空器指令发送至转发服务器 | ETH 接口 | UDP, QUIC 协议 | N/A | N/A | (1) 根据链路信号强度提供链路链路切换功能 (2) 根据链路信号强度遥控站状态 (3) 为航空器提供航线数据 (4) 用于与机上人员通信 (5) 用于实现对航空器的控制（上下电、起飞、降落等） (6) 用于邻定航空器
SI.23 | 大数据平台 | 遥控站 | (1) 将用户登录结果发送至遥控站 (2) 将航线库数据发送至遥控站 (3) 将航空器在线状态信息发送至遥控站 (4) 将气象数据发送至遥控站 | ETH 接口 | HTTP | N/A | N/A | (1) 用于确定用户登录状态 (2) 用于获取航线库中的航线数据 (3) 用于告知航空器地面站的状态 (4) 用于在遥控站显示当前区域的气象数据
SI.24 | 转发服务器 | 遥控站 | (1) 将 ACU 状态数据发送至遥控站 (2) 将航空器飞控状态数据发送至遥控站 (3) 将航空器动力系统状态数据发送至遥控站 (4) 将航空器电气系统状态数据发送至遥控站 (5) 将航空器全降状态数据发送至遥控站 (6) 将航空器存储的航线数据发送至遥控站 (7) 将音视频数据发送至遥控站 (8) 将转发服务器状态数据发送至遥控站 | ETH 接口 | UDP, RTSR,QUIC 协议 | N/A | N/A | (1) 为遥控站监控 ACU 状态提供数据 (2) 为遥控站监控航空器飞控状态提供数据 (3) 为遥控站监控航空器动力系统状态提供数据 (4) 为遥控站监控航空器电气系统状态提供数据 (5) 为遥控站监控航空器全降状态提供数据 (6) 为遥控站提供航空器已上注航线信息 (7) 用于同机上人员通信及飞行状态监控 (8) 用于监控转发服务器状态
SI.25 | RTK | 遥控站 | 将 RTK 差分数据发送至遥控站 | RS422 接口 | 私有协议 | N/A | N/A | 遥控站需将差分数据转发至航空器用于航空器的精确定位
SI.26 | 调试计算机 | 遥控站 | 将调试指令发送至遥控站 | RS422 接口 | 私有协议 | N/A | N/A | 用于对操控单元进行调试
SI.27 | 遥控站 | 遥控站 | 将调试结果信息发送至调试计算机 | RS422 接口 | 私有协议 | N/A | N/A | 用于获取调试过程中的状态及结果数据
SI.28 | 电动发动机控制器 | 综合控制计算机 | 将电动发动机的运行参数、故障信息通过 CAN 总线发送给综合控制计算机 | CAN 总线 | 私有协议 | N/A | N/A | 为电动发动机控制器与综合控制计算机之间提供传输状态数据的功能，包含电动发动机运行参数、电动发动机的故障信息等，用于综合控制计算机进行飞行控制及告警处置。
SI.29 | 电池管理系统 | 综合管理系统 | 将动力电池状态参数信息通过 CAN 总线接口发送到综合管理系统 | CAN 总线接口 | 标准 CAN | N/A | N/A | 通过综合管理系统转发，实时向遥控站反馈动力电池系统电池状态参数信息。
SI.30 | 电池管理系统 | 综合管理系统 | 电池管理系统实时通过 CAN 总线接口发送到电池管理系统 (BMS) | CAN 总线接口 | 标准 CAN | N/A | N/A | 综合管理系统实时向电池管理系统发送高压上下电指令及航空器空地状态信息
SI.31 | 飞控 | 激活装置 | 实现飞控与激活装置数据通讯 | CAN 接口 | 私有协议 | N/A | N/A | 正常情况下，激活装置周期性飞控回复状态数据，紧急情况下飞控可往激活装置发送解锁指令、激活指令等达到激活目的
SI.32 | 飞控 | 激活装置 | 实现飞控与激活装置数据通讯 | CAN2 接口 | 私有协议 | N/A | N/A | 正常情况下，激活装置周期性往飞控回复状态数据，紧急情况下飞控可往激活装置发送解锁指令、激活指令等达到激活目的
SI.33 | 激活装置 | 弹射桶 | N/A | 弹射桶接口 | N/A | N/A | N/A | 将激活装置大电流传送给弹射桶达到触发气体发生器，为降落伞提供动能。
SI.34 | 综合管理系统 | 飞行控制系统 | 向飞行控制系统提供控制律计算需要的数据及故障处置指令 | 无（驻留软件之间的通信） | 私有协议 | N/A | N/A | 控制律计算及模式切换需要
SI.35 | 飞行管理系统 | 飞行管理系统 | 向飞行管理系统提供制导律计算需要的数据及飞行性能计算（飞行时间、飞行距离）需要的数据 | 无（驻留软件之间的通信） | 私有协议 | N/A | N/A | 遥控站显示需要
SI.36 | 飞行管理系统 | 飞行控制系统 | 向飞行控制系统提供制导指令，以实现航线飞行 | 无（驻留软件之间的通信） | 私有协议 | N/A | N/A | 实现高度、位置制导解算，实现航线飞行
SI.37 | 飞行管理系统 | 综合管理系统 | 向综合管理系统提供飞行距离和时间的预测，以供遥控站显示与状态监视 | 无（驻留软件之间的通信） | 私有协议 | N/A | N/A | 遥控站显示与状态监视需要
SI.38 | 飞行控制系统 | 综合管理系统 | 向综合管理系统提供控制律计算得出的控制指令，以供驱动电机转动与遥控站监视 | 无（驻留软件之间的通信） | 私有协议 | N/A | N/A | 驱动电机、遥控站监视
SI.39 | 综合管理系统 | 机载通信单元 （ACU） | 飞行控制系统、飞行管理系统、综合管理系统产生的相关数据信息，以及转发各交联系统的原始的数据信息 | CAN 总线 | 私有协议 | N/A | N/A | 三个驻留软件系统数据交互至遥控站显示，各交联系统的原始数据信息用于数据记录
SI.40 | 综合管理系统 | 12 个电动发动机 | 发送转速控制信号 | CAN 总线 | 私有协议 | N/A | N/A | 发送转速控制信号已实现控制航空器的运动
SI.41 | 综合管理系统 | 伞降 ECU | 发送解锁信号&开伞信号，落地后的加锁信号 | CAN 总线 | 私有协议 | N/A | N/A | 发送解锁信号&开伞信号，落地后的加锁信号
SI.42 | 综合管理系统 | 高压配电盒 | 向高压配电盒发送 12 个电动发动机的电压、电流数据 | CAN 总线 | 私有协议 | N/A | N/A | 向高压配电盒发送 12 个电动发动机的电压、电流数据
SI.43 | 综合管理系统 | 高压BMS | 向高压 BMS 发送空地状态信息、上下电信号 | CAN 总线 | 私有协议 | N/A | N/A | 向高压 BMS 发送空地状态信息、上下电信号

## 支持资产
编号 | 名称 | 交联接口

## 数据资产
编号 | 数据名称 | 数据类型 | 加载描述 | 资产说明
SD.1 | GDL 配置工具软件 | 外场可加载配置文件 | 加载方式：通过有线加载 加载接口：以太网接口 数据流：向 ACU/GCU 写入配置文件 | 使维护人员通过安装有配置工具的地面调试设备连接设备以太网接口，进行用户配置、修改出厂配置、数据转发策略、自校准功能检测、网络管理预测、升级程序、遗传转 BIT 指令、日志维护。
SD.2 | EM001.ParamCalPC | 外场可加载配置文件 | 加载方式：通过有线加载 加载接口：CAN 总线 数据流：向电动发动机控制器写入配置文件 | 使维护人员通过安装有电动发动机配置工具的地面调试设备连接电动发动机 CAN 总线接口进行，修改出厂配置。
SD.3 | EM001.BootLoadPC | 外场可加载配置文件 | 加载方式：通过有线加载 加载接口：CAN 总线 数据流：向电动发动机控制器烧录程序 | 使维护人员通过安装有电动发动机程序升级工具的地面调试设备连接电动发动机 CAN 总线接口进行，升级程序。
SD.4 | APP | 外场可加载软件 | 加载方式：通过有线加载 加载接口：CAN 通讯接口 数据流：地面服务器 - CAN 盒 - 电池管理系统（BMS） | 实现电池管理系统（BMS）的全部功能，包括电池信号的采集、SOC 估算、高压上下电管理、继电器控制、继电器控制和故障管理等。
SD.5 | BOOT | 外场可加载软件 | 加载方式：通过有线加载 加载接口：CAN 通讯接口 数据流：地面服务器 - CAN 盒 - 电池管理系统（BMS） | 引导进入加载模式加载 APP 程序，或者引导进入运行模式运行 APP 程序。
SD.6 | 激活装置软件 | 安全关键型实时控制 | 加载方式：有线加载，通过航空公司专用维护设备进行加载 加载接口：CAN 接口 数据流：飞控 / 激活装置通讯交互 | 1. 与飞控系统进行通信，接收飞控计算机下发的控制指令2. 伞降系统上电后，电子控制单元自动检测系统状态并将相关信息上报至飞控计算机 3. 实现信号转换功能，将飞控计算机的控制信号转换为可驱动气体发生器的激活电流。 4. 具备上电自检功能，系统上电后自动完成自检。
SD.7 | 指令支路引导加载软件 | 外场可加载软件 | 加载方式：有线加载 加载接口：以太网接口（前面板维护口）； 数据流：地面维护设备 - PDL - 综合控制计算机以太网维护口 - 目标支路 | 指令支路引导加载软件，部署于综合控制计算机对应支路，上电后完成处理器初始化、自检及操作系统镜像的引导加载，是该支路启动的最底层软件。
SD.8 | 监控支路引导加载软件 | 外场可加载软件 | 加载方式：有线加载 加载接口：以太网接口（前面板维护口）； 数据流：地面维护设备 - PDL - 综合控制计算机以太网镜像口 - 目标支路 | 监控支路引导加载软件，部署于综合控制计算机对应支路，上电后完成处理器初始化、自检及操作系统镜像的引导加载，是该支路启动的最底层软件。
SD.9 | 备份指令支路引导加载软件 | 外场可加载软件 | 加载方式：有线加载 加载接口：以太网接口（前面板维护口）； 数据流：地面维护设备 —PDL— 备份综合控制计算机以太网维护口 — 目标支路。 | 备份指令支路引导加载软件，部署于备份综合控制计算机对应支路，上电后完成处理器初始化、自检及引导加载，是该支路启动的最底层软件。
SD.10 | 备份监控支路引导加载软件 | 外场可加载软件 | 加载方式：有线加载 加载接口：以太网接口（前面板维护口）； 数据流：地面维护设备 —PDL— 备份综合控制计算机以太网维护口 — 目标支路。 | 备份监控支路引导加载软件，部署于备份综合控制计算机对应支路，上电后完成处理器初始化、自检及引导加载，是该支路启动的最底层软件。
SD.11 | 指令支路核心环境软件 | 外场可加载软件 | 加载方式：有线加载 加载接口：以太网接口（前面板维护口）； 数据流：地面维护设备 —PDL— 综合控制计算机以太网维护口 — 目标支路。 | 指令支路核心环境软件，为对应支路提供符合ARINC 653规范的核心运行环境，承载分区调度、时间 / 空间隔离及健康监控等基础服务。
SD.12 | 监控支路核心环境软件 | 外场可加载软件 | 加载方式：有线加载 加载接口：以太网接口（前面板维护口）； 数据流：地面维护设备 —PDL— 综合控制计算机以太网维护口 — 目标支路。 | 监控支路核心环境软件，为对应支路提供符合ARINC 653规范的核心运行环境，承载分区调度、时间 / 空间隔离及健康监控等基础服务。
SD.13 | 指令支路分区管理软件 | 外场可加载软件 | 加载方式：有线加载 加载接口：以太网接口（前面板维护口）； 数据流：地面维护设备 —PDL— 综合控制计算机以太网维护口 — 目标支路。 | 指令支路分区管理软件，负责对应支路上各应用分区的创建、调度、通讯端口管理及分区间隔离监控。
SD.14 | 监控支路分区管理软件 | 外场可加载软件 | 加载方式：有线加载 加载接口：以太网接口（前面板维护口）； 数据流：地面维护设备 —PDL— 综合控制计算机以太网维护口 — 目标支路。 | 监控支路分区管理软件，负责对应支路上各应用分区的创建、调度、通讯端口管理及分区间隔离监控。
SD.15 | 指令支路 BSP 软件 | 外场可加载软件 | 加载方式：有线加载 加载接口：以太网接口（前面板维护口）； 数据流：地面维护设备 —PDL— 综合控制计算机以太网维护口 — 目标支路。 | 指令支路 BSP 软件，为对应支路操作系统提供板级支持包，封装处理器、总线控制器及外设驱动，向上层提供统一硬件抽象接口。
SD.16 | 监控支路 BSP 软件 | 外场可加载软件 | 加载方式：有线加载 加载接口：以太网接口（前面板维护口）； 数据流：地面维护设备 —PDL— 综合控制计算机以太网维护口 — 目标支路。 | 监控支路 BSP 软件，为对应支路操作系统提供板级支持包，封装处理器、总线控制器及外设驱动，向上层提供统一硬件抽象接口。
SD.17 | 指令支路参数数据项 | 外场可加载配置文件 | 加载方式：有线加载 加载接口：以太网接口（前面板维护口）； 数据流：地面维护设备 —PDL— 综合控制计算机以太网维护口 — 目标支路。 | 指令支路参数数据项，存储对应支路操作系统及驱动所需的可配置参数（如内存映射、调度表、通讯端口配置等），与可执行代码独立加载。
SD.18 | 监控支路参数数据项 | 外场可加载配置文件 | 加载方式：有线加载 加载接口：以太网接口（前面板维护口）； 数据流：地面维护设备 —PDL— 综合控制计算机以太网维护口 — 目标支路。 | 监控支路参数数据项，存储对应支路操作系统及驱动所需的可配置参数（如内存映射、调度表、通讯端口配置等），与可执行代码独立加载。
SD.19 | 天脉飞管操作系统 | 外场可加载软件 | 加载方式：有线加载 加载接口：以太网接口（前面板维护口）； 数据流：地面维护设备 —PDL— 综合控制计算机以太网维护口 — 目标支路。 | 天脉飞管操作系统，为飞行管理功能分区提供基于天脉（ACoreOS）的实时操作系统环境，符合ARINC 653分区化要求。
SD.20 | 指令支路综合管理软件 | 外场可加载软件 | 加载方式：有线加载 加载接口：以太网接口（前面板维护口）； 数据流：地面维护设备 —PDL— 综合控制计算机以太网维护口 — 目标支路。 | 指令支路综合管理软件，承担对应支路的数据输入输出、余度管理及系统健康管理等基础管理功能。
SD.21 | 监控支路综合管理软件 | 外场可加载软件 | 加载方式：有线加载 加载接口：以太网接口（前面板维护口）； 数据流：地面维护设备 —PDL— 综合控制计算机以太网维护口 — 目标支路。 | 监控支路综合管理软件，承担对应支路的数据输入输出、余度管理及系统健康管理等基础管理功能。
SD.22 | 备份指令支路综合管理软件 | 外场可加载软件 | 加载方式：有线加载 加载接口：以太网接口（前面板维护口）； 数据流：地面维护设备 —PDL— 备份综合控制计算机以太网维护口 — 目标支路。 | 备份指令支路综合管理软件，承担备份对应支路的数据输入输出、余度管理及系统健康管理等基础管理功能。
SD.23 | 备份监控支路综合管理软件 | 外场可加载软件 | 加载方式：有线加载 加载接口：以太网接口（前面板维护口）； 数据流：地面维护设备 —PDL— 备份综合控制计算机以太网维护口 — 目标支路。 | 备份监控支路综合管理软件，承担备份对应支路的数据输入输出、余度管理及系统健康管理等基础管理功能。
SD.24 | 指令支路飞行控制软件 | 外场可加载软件 | 加载方式：有线加载 加载接口：以太网接口（前面板维护口）； 数据流：地面维护设备 —PDL— 综合控制计算机以太网维护口 — 目标支路。 | 指令支路飞行控制软件，实现对应支路的飞行控制律解算、电动发动机指令生成及控制模态管理。
SD.25 | 监控支路飞行控制软件 | 外场可加载软件 | 加载方式：有线加载 加载接口：以太网接口（前面板维护口）； 数据流：地面维护设备 —PDL— 综合控制计算机以太网维护口 — 目标支路。 | 监控支路飞行控制软件，实现对应支路的飞行控制律解算、电动发动机指令生成及控制模态管理。
SD.26 | 备份指令支路飞行控制软件 | 外场可加载软件 | 加载方式：有线加载 加载接口：以太网接口（前面板维护口）； 数据流：地面维护设备 —PDL— 备份综合控制计算机以太网维护口 — 目标支路。 | 备份指令支路飞行控制软件，实现备份对应支路的简化控制律解算与电动发动机指令生成，在失效时提供应急飞行控制能力。
SD.27 | 备份监控支路飞行控制软件 | 外场可加载软件 | 加载方式：有线加载 加载接口：以太网接口（前面板维护口）； 数据流：地面维护设备 —PDL— 备份综合控制计算机以太网维护口 — 目标支路。 | 备份监控支路飞行控制软件，实现备份对应支路的简化控制律解算与电动发动机指令生成，在失效时提供应急飞行控制能力。
SD.28 | 指令支路飞行管理软件 | 外场可加载软件 | 加载方式：有线加载 加载接口：以太网接口（前面板维护口）； 数据流：地面维护设备 —PDL— 综合控制计算机以太网维护口 — 目标支路。 | 指令支路飞行管理软件，部署于综合控制计算机对应支路的飞行管理功能分区，承担飞行计划、导航解算、性能计算等飞行管理功能。
SD.29 | 监控支路飞行管理软件 | 外场可加载软件 | 加载方式：有线加载 加载接口：以太网接口（前面板维护口）； 数据流：地面维护设备 —PDL— 综合控制计算机以太网维护口 — 目标支路。 | 监控支路飞行管理软件，部署于综合控制计算机对应支路的飞行管理功能分区，承担飞行计划、导航解算、性能计算等飞行管理功能。