## 功能资产
编号 | 功能资产名称 | 资产说明
AF.1 | 提供客舱环境调节 | a) 加热； b) 制冷； c) 故障告警。
AF.2 | 提供飞行中信息 | a) 外界温度； b) 客舱温度。
AF.3 | 提供客舱增压 | a) 保持内部压力在 6000 英尺至海平面之间； b) 故障告警。
AF.4 | 维持飞机结构完整性 | AMS 直接参与维持飞机结构完整性。
AF.5 | 向飞行员提供飞机状态信息 | 向飞行员提供飞机状态与相关告警信息。
AF.6 | 为故障排查提供维护支持 | 为维护人员提供故障诊断与排查支持。
AF.7 | 为制造提供测试支持 | 为制造阶段测试提供支持。
以下是样例
SF.1 | 数据交换与网络连接管理 | 提供为不同总线间数据交换提供，为系统内设备间和交联系统间提供网络连接和管理服务功能。
填写要求： a)编号：飞机级从ACF.1开始，系统级从SF.1开始，按顺序填写； b)功能资产名称：填写功能的名称，系统级需要与专业CP中的功能定义保持一致，如果名称超过30个英文字符，可使用缩略语； c)资产说明：填写功能描述。

## 数据资产
编号 | 数据名称 | 数据类型 | 加载描述 | 资产说明
IA.1 | 外场可加载软件 | 外场可加载软件 | 可通过 GSE 或以太网路由连接更新；新软件可从制造商提供的安全服务器下载；支持自动更新（可选）或人工更新。 | 对应温控器/增压控制器的软件装载项。
IA.2 | 配置文件 | 配置文件 | 可由运营方维护人员在更换受损 LRU 或适配不同客舱构型时进行配置；也属于可更新装载项。 | 对应温控器/增压控制器配置文件。
IA.3 | 固件 | 外场可加载固件 | 可通过 GSE 或以太网路由连接更新；新固件可从制造商提供的安全服务器下载。 | 对应温控器/增压控制器固件装载项。
IA.4 | 增压控制器中的数据存储（可选） | 本地存储（可选） | 位于 Pressurization Controller 中的可选本地存储。 | 用于保存安全相关凭证及安装前缓存的软件/固件。
IA.4a | 数字证书 | 安全凭证 | 存储于增压控制器本地存储（可选）。 | 用于建立受信更新与认证。
IA.4b | 密码密钥 | 密钥材料 | 存储于增压控制器本地存储（可选）。 | 用于加密/认证相关安全功能。
IA.4c | 安装前缓存的软件 PN | 软件缓存 | 软件下载后、安装前暂存于增压控制器。 | 对应 Downloaded Software PN prior installation。
IA.4d | 安装前缓存的固件 PN | 固件缓存 | 固件下载后、安装前暂存于增压控制器。 | 对应 Downloaded Firmware PN prior installation。
IA.5 | 各 AMS LRU 中的数据存储 | 本地存储 | 位于两个 AMS 控制器（Temp Ctrl / Press Ctrl）内部。 | 用于保存配置、日志和健康监测数据。
IA.5a | 配置文件存储 | 配置文件 | 存储于各 AMS LRU。 | 对应 IA.5 中的 configuration files。
IA.5b | 日志文件 | 日志数据 | 存储于各 AMS LRU。 | 用于记录系统/维护相关日志。
IA.5c | 健康监测数据 | 健康监测数据 | 由各 AMS 控制器产生并存储。 | 对应 each AMS controller 的 health monitoring。
IA.6 | 与航电系统交换的 ARINC 664 数据消息 | 总线消息 | 经 ARINC 664 接口交换。 | 包括到航电系统的数据消息及来自航电系统的命令消息。
IA.7 | 与 GSE 交换的 CAN 消息 | 总线消息 | 经 CAN 维护接口交换。 | 包括到 GSE 与来自 GSE 的 CAN 消息。
注1：表中所列软件、数据库及配置文件名仅为临时名字，后续根据系统研制情况进行更新与补充。
以下是样例
SD.1 | 身份认证软件 | 外场可加载软件 | 【方案一】 加载方式：有线加载，通过航空公司专用维护设备进行加载； 加载接口：以太网接口； 数据流：PMAT-NSU。 【方案二】 加载方式：无线加载，通过机场无线进行加载； 加载接口：蜂窝接口，Wi-Fi接口； 数据流：地面服务器-AWMU-NSU。 | 实现信息系统用户登陆验证、用户权限管理的软件。
填写要求： a)编号：飞机级从ACD.1开始，系统级从SD.1开始，按顺序填写； b)数据名称：填写数据资产的名称，系统级最终需与PSAC保持一致； c)数据类型：选择飞机/系统包含的数据类型（外场可加载软件/外场可加载数据库外场可加载/配置文件），若无则不用填写此表； d)加载描述：描述飞机/系统数据加载方式、加载接口与加载数据流； e)资产说明：对飞机/系统数据资产进行描述。

## 接口资产
接口编号 | 产生者 | 用户 | 数据流描述 | 物理接口 | 逻辑接口 | 网络域 | 区域 | 目的
SI.1 | ARINC 664 交换机 | AMS 控制器（Temp Ctrl / Press Ctrl） | ARINC 664 物理连接 | 有线（ARINC 664） | ARINC 664 物理接口 | 机载航电域 | 机上 | 运行
SI.2 | 航电系统 | AMS | 状态/告警数据与驾驶舱控制命令 | 有线（ARINC 664） | 与航电系统逻辑接口 | 机载航电域 | 机上 | 运行
SI.3 | AMS | 引气系统 | 温度与压力控制相关逻辑交互 | 机载系统连接 | 与引气系统逻辑接口 | 机载系统域 | 机上 | 运行
SI.4 | 维护 GSE | AMS | CAN 消息、维护操作、软件/固件更新 | 有线（CAN） | 维护 GSE 物理接口 | 维护域 | 机上/地面 | 维护
SI.5 | 制造商网络（经 GSE） | AMS | 新软件/固件下载 | 经 GSE 的地面网络连接 | 经 GSE 连接制造商网络 | 外部开放域 | 地面 | 维护
SI.6 | 以太网交换机 | AMS | 自动 FLS 下载/以太网更新连接 | 有线（Ethernet） | 以太网交换机物理接口 | 机载信息域 | 机上 | 维护
SI.7 | 航空公司网络 | AMS | 航空公司网络连接/自动更新通道 | 经无线桥或文件服务器 | 航空公司网络逻辑接口 | 外部开放域 | 地面 | 运营/维护
SI.8 | 制造商网络 | AMS | 制造商安全服务器下载通道 | 经无线桥或地面网络 | 制造商网络逻辑接口 | 外部开放域 | 地面 | 维护
SI.9 | USB 介质/本地维护设备 | 温控器 SBC USB 接口 | USB 物理连接（运行期间不使用） | USB | 本地物理维护接口 | 本地维护域 | 机上 | 维护
注1：目前所列ICD均为前期与各专业沟通结果，后续仍需更新（比如与FMS传输的具体参数，客舱系统是否还需要飞机参数等）； 注2：ARINC664开通双向通信后，哪些信号还需通过ARIN429传输仍需讨论； 注3：OMHMS驻留NSU后，交互数据是通过ARINC664p7还是以太网传输需要分类。
以下是样例
SI.1 | 信息系统 | 地面系统 | 向地面系统导出CAPHM数据 | 无线接口 | UDP协议 FTP协议 | 信息开放域 | 驾驶舱 | 维护
填写要求： a)编号：飞机级从ACI.1开始，系统级从SI.1开始，按顺序填写； b)产生者：信息的生产和发送方； c)用户：信息的接收和使用方； d)数据流描述；描述端-端之间传递的数据信息； e)物理接口：物理接口名称，与系统ICD保持一致，如A664、A429、离散量、CAN总线等； f)逻辑接口：逻辑接口名称； g)网络域：该接口所属的网络域名称，包括飞机控制域，信息受信域，信息开放域，外部开放域等； h)区域：该接口所属的区域名称，包括货舱，驾驶舱，前EE舱等； i)目的：该接口目的，填写“运营”、“维护” 注：此表重点收集飞机/系统的外部接口信息。

## 支持资产
编号 | 名称 | 交联接口
SSA.1 | ARINC 664 交换机 | SI.1
SSA.2 | 航电系统 | SI.2
SSA.3 | 引气系统 | SI.3
SSA.4 | 维护 GSE | SI.4，SI.5
SSA.5 | 以太网交换机 | SI.6
SSA.6 | 航空公司网络 | SI.7
SSA.7 | 制造商网络 | SI.8
SSA.8 | USB 介质/本地维护设备 | SI.9
填表要求： a)编号：飞机级从ASA.1开始，系统级从SSA.1开始，按顺序填写； b)名称：外部资产名称，如PMAT、USB、PAD、P-EFB等； c)接口：该外部资产所交联的接口资产编号。