## 内部数据流
SDF编号 | 产生者 | 用户 | 数据流类型 | 内容 | 影响功能 | 起点归类 | 是否边界可达
SDF01 | RCS | DLS | STATE | 遥控站状态、ACU状态数据 | F5,F8 | 其他内部 | 是
SDF02 | RCS | DLS | CONFIG | 航线、电子围栏、备降点数据（加载，校验，清除） | F3 | 其他内部 | 是
SDF03 | RCS | DLS | ALERT | 遥控站告警 | F5 | 其他内部 | 是
SDF04 | RCS | DLS | CMD | 遥控站维护指令： 低压配电盒通道通断及复位 电源变换器复位指令 | F11 | 其他内部 | 是
SDF05 | RCS | DLS | CMD | 遥控站控制类指令： 起飞准备、开始起飞、备降准备、开始备降、开始悬停、继续任务、前移、后移、左移、右移、上下移动、加锁、解锁、高压上下电、请求自检 | F5,F8,F9 | 其他内部 | 是
SDF06 | RCS | DLS | CMD | 遥控器控制指令： 滚转、俯仰、油门、偏航、模式、失控保护标志 | F2 | 其他内部 | 是
SDF07 | RCS | DLS | CMD | 连接指定航空器指令（遥控站地面阶段先断开已有航空器连接，再连接指定航空器） | F8 | 其他内部 | 是
SDF08 | RCS | DLS | CMD | 切换音视频传输链路指令 | F8 | 其他内部 | 是
SDF09 | RCS | DLS | DATA | 飞行机组发往乘员的音频数据 RTK差分修正数据 | F4,F8 | 其他内部 | 是
SDF10 | IMS | DLS | STATE | IMS、FMS、FCS系统状态，姿态，高度，速度，飞行状态，经纬度，遥控器，备降状态，软硬件版本号周期性状态数据 航空器1~12电动发动机周期性状态数据 航空器1#和2#动力电池周期性状态数据 航空器高压配电系统周期性状态数据 航空器电气系统周期性状态数据 航空器伞降系统周期性状态数据 航空器导航系统周期性状态数据 航空器探测与避让周期性状态数据 遥控器周期性状态数据（显示油门、翻滚、俯仰、偏航） | F7,F10 | IMS发起 | 是
SDF11 | IMS | DLS | DATA | 航空器控制类指令的存储数据 油门指令，滚转角指令，俯仰角指令，偏航角指令，1~12电机转速控制指令，横向控制量，纵向控制量，垂向控制量，偏航控制量 飞控对遥控站控制指令的反馈数据 航空器存储的航线，电子围栏，备降点数据 遥控器通道控制量显示（横向、纵向、垂向、偏航） | F7,F10 | IMS发起 | 是
SDF12 | IMS | DLS | ALERT | 飞控，飞管，综管告警信息、电动发动机告警信息、动力电池系统告警信息、高压配电系统告警信息、电气系统告警信息、导航系统告警信息、探测与避让系统告警信息 | F5,F7,F10 | IMS发起 | 是
SDF13 | AVCS | DLS | STATE | 航空器音视频通信系统周期性状态数据 | F7,F10 | 其他内部 | 否（纯内部）
SDF14 | AVCS | DLS | ALERT | 音视频通信系统告警信息 | F7,F10 | 其他内部 | 否（纯内部）
SDF15 | AVCS | DLS | DATA | 乘员音频数据 舱内摄像头视频流 下视摄像头视频数据 | F7,F8,F10 | 其他内部 | 是
SDF16 | DAAS | DLS | DATA | 探测信息视频数据 | F7,F10 | 其他内部 | 是
SDF17 | DLS | RCS | STATE | ACU状态数据 IMS、FMS、FCS系统状态，姿态，高度，速度，飞行状态，经纬度，遥控器，备降状态，软硬件版本号周期性状态数据 航空器1~12电动发动机周期性状态数据 航空器1#和2#动力电池周期性状态数据 航空器高压配电系统周期性状态数据 航空器电气系统周期性状态数据 航空器伞降系统周期性状态数据 航空器导航系统周期性状态数据 航空器探测与避让周期性状态数据 航空器音视频通信系统周期性状态数据 遥控器周期性状态数据（显示油门、翻滚、俯仰、偏航） | F7,F10 | 其他内部 | 是
SDF18 | DLS | RCS | DATA | 航空器控制类指令的存储数据 油门指令，滚转角指令，俯仰角指令，偏航角指令，1~12电机转速控制指令，横向控制量，纵向控制量，垂向控制量，偏航控制量 飞控对遥控站控制指令的反馈数据 航空器存储的航线，电子围栏，备降点数据 乘员音频数据，下视摄像头视频数据，舱内摄像头视频流，探测信息视频数据 遥控器通道控制量显示（横向、纵向、垂向、偏航） | F7,F8,F10 | 其他内部 | 是
SDF19 | DLS | RCS | ALERT | 飞控，飞管，综管告警信息、电动发动机告警信息、动力电池系统告警信息、高压配电系统告警信息、电气系统告警信息、导航系统告警信息、探测与避让系统告警信息 | F5,F7,F10 | 其他内部 | 是
SDF20 | DLS | RCS | ALERT | 音视频通信系统告警信息 | F7,F10 | 其他内部 | 是
SDF21 | DLS | IMS | STATE | 遥控站状态、ACU状态数据 | F5,F8 | 汇入IMS | 是
SDF22 | DLS | IMS | CONFIG | 航线、电子围栏、备降点数据（加载，校验，清除） | F3 | 汇入IMS | 是
SDF23 | DLS | IMS | ALERT | 遥控站告警 | F5 | 汇入IMS | 是
SDF24 | DLS | IMS | CMD | 遥控站维护指令： 低压配电盒通道通断及复位 电源变换器复位指令 | F11 | 汇入IMS | 是
SDF25 | DLS | IMS | CMD | 遥控站控制类指令： 起飞准备、开始起飞、备降准备、开始备降、开始悬停、继续任务、前移、后移、左移、右移、上下移动、加锁、解锁、高压上下电、请求自检 | F5,F8,F9 | 汇入IMS | 是
SDF26 | DLS | IMS | CMD | 遥控器控制指令： 滚转、俯仰、油门、偏航、模式、失控保护标志 | F2 | 汇入IMS | 是
SDF27 | DLS | AVCS | DATA | 飞行机组发往乘员的音频数据 | F8 | 其他内部 | 是
SDF28 | DLS | NAVS | DATA | RTK差分修正数据 | F4 | 其他内部 | 是
SDF29 | DAAS | IMS | STATE | 长焦、广角相机、激光雷达、DTC状态 | F13 | 汇入IMS | 否（纯内部）
SDF30 | DAAS | IMS | ALERT | 障碍物类型、距离等告警；刹停告警建议 | F13 | 汇入IMS | 否（纯内部）
SDF31 | EPS | IMS | DATA | 向飞控反馈1~12个电机转速信息 | F1 | 汇入IMS | 否（纯内部）
SDF32 | EPS | IMS | STATE | 1~12个电机温度、高压母线电压、相电流、电机状态，电机控制器温度、电机转速，CAN帧率，CAN通道状态，低压电源电压，电机扭矩周期性数据 | F5,F7 | 汇入IMS | 是
SDF33 | EPS | IMS | ALERT | 向综合管理系统反馈1~12个电机故障等级、故障代码 | F5,F1,F7 | 汇入IMS | 否（纯内部）
SDF34 | ES | IMS | STATE | 电源变换器输入输出电流电压、工作温度、系统状态、版本号； 低压配电盒1~40个通道电流电压、通道开关状态、版本号、工作温度、低压配电盒输入电压； 应急配电盒：应急配电盒1~22个断路器电压、状态、汇流条电压、版本号； 应急电池状态信息 ：应急电池电流电压、电池状态、电芯温度、运行状态、版本号； | F5,F7 | 汇入IMS | 是
SDF35 | ES | IMS | ALERT | 电源变换器输入输出过欠压故障、输出过流故障、高温故障、CAN通信故障、故障等级； 低压配电盒1~40通道故障（短路、过流、传感器故障、熔断器故障）、故障等级； 应急配电盒：控制板供电过欠压故障、故障等级； 应急电池告警信息：应急电池短路、过流、过欠压、充放电过温故障； | F5 | 汇入IMS | 否（纯内部）
SDF36 | HVDS | IMS | STATE | 高压配电盒状态（主继电器状态、汇流条电压、平衡桥电流、电池包电压电流、软硬件版本号） | F7 | 汇入IMS | 是
SDF37 | HVDS | IMS | ALERT | 高压配电盒告警信息 | F5,F7 | 汇入IMS | 否（纯内部）
SDF38 | PACKS | IMS | STATE | 1#和2#动力电池周期性状态数据 | F7 | 汇入IMS | 是
SDF39 | PACKS | IMS | ALERT | 动力电池系统告警信息 | F7 | 汇入IMS | 是
SDF40 | NAVS | IMS | STATE | 导航计算机、卫星接收机、卫星天线、三轴陀螺、三轴加速度计等状态信息 航向、姿态、速度、加速度、位置等数据信息 无线电高度表状态信息 | F2,F3,F4,F5,F7 | 汇入IMS | 否（纯内部）
SDF41 | NAVS | IMS | DATA | 相对高度数据信息 | F4 | 汇入IMS | 是
SDF42 | PES | IMS | STATE | 自检状态、重检状态、降落伞周期性数据 | F5,F7 | 汇入IMS | 否（纯内部）
SDF43 | PES | IMS | DATA | 指令反馈结果（激活指令反馈、加解锁指令反馈、通信指令反馈、重检指令反馈） | F5,F7 | 汇入IMS | 是
SDF44 | PES | IMS | ALERT | 告警信息 | F5,F7 | 汇入IMS | 否（纯内部）
SDF45 | FMS | IMS | DATA | 待飞时间和待飞航程，剩余续航时间和续航里程 | F7 | 汇入IMS | 是
SDF46 | FMS | IMS | STATE | 当前飞行状态 | F7 | 汇入IMS | 是
SDF47 | FMS | IMS | ALERT | 避让告警信息(开始避让告警、避让超时告警) | F5,F7 | 汇入IMS | 否（纯内部）
SDF48 | FCS | IMS | CMD | 转速控制指令 | F2 | 汇入IMS | 是
SDF49 | FCS | IMS | STATE | 内外环控制量，当前飞行状态及模式 | F7 | 汇入IMS | 否（纯内部）
SDF50 | FCS | IMS | ALERT | 飞行包线告警信息，电子围栏告警信息 | F7 | 汇入IMS | 否（纯内部）
SDF51 | IMS | DAAS | DATA | 位置、速度、姿态角、角速度等数据 | F13 | IMS发起 | 是
SDF52 | IMS | EPS | CMD | 由综合管理系统发送1~12个电机运行模式指令，发送目标转速指令 | F1,F2 | IMS发起 | 是
SDF53 | IMS | ES | CMD | 低压配电盒通道通断及复位、电源变换器复位控制指令 | F11 | IMS发起 | 是
SDF54 | IMS | ES | STATE | 航空器空地状态 | F7 | IMS发起 | 是
SDF55 | IMS | HVDS | STATE | 空地状态、电机电压、1#和2#动力电池电压电流值等信息 | F9 | IMS发起 | 是
SDF56 | IMS | PACKS | CMD | 高压上下电指令 | F9 | IMS发起 | 是
SDF57 | IMS | PACKS | STATE | 航空器空地状态 | F9 | IMS发起 | 是
SDF58 | IMS | PES | CMD | 激活指令、模式加解锁指令、通信指令、重检指令 | F5 | IMS发起 | 是
SDF59 | IMS | FCS | DATA | 余度表决后的导航数据（航向、姿态、速度、加速度、位置等数据信息） | F2 | IMS发起 | 是
SDF60 | IMS | FCS | CONFIG | 备降点数据 | F5 | IMS发起 | 是
SDF61 | IMS | FCS | CONFIG | 电子围栏数据 | F2 | IMS发起 | 是
SDF62 | IMS | FCS | CMD | 应急降落微调指令数据（前移、后移、左移、右移、上移、下移） | F5 | IMS发起 | 是
SDF63 | IMS | FMS | STATE | 余度表决后的导航数据（航向、位置等数据信息） | F7 | IMS发起 | 是
SDF64 | IMS | FMS | DATA | 探测与避让系统数据 1#和2#动力电池电量、功率数据 | F3,F13 | IMS发起 | 是
SDF65 | IMS | FMS | CONFIG | 飞行航线数据 | F3 | IMS发起 | 是
SDF66 | HVDS | PACKS | STATE | 高压配电盒主继电器状态 | F9 | 其他内部 | 是
SDF67 | FMS | FCS | CMD | 制导指令 | F3 | 其他内部 | 否（纯内部）
SDF68 | IMS | HVDS | CMD | 12个电动发电机高压上下电指令 | F9 | IMS发起 | 是
SDF69 | PACKS | HVDS | STATE | 1#和2#动力电池状态信息 | F9 | 其他内部 | 是