## 边界数据流表
边界数据流编号 | 产生者 | 用户 | 数据流描述 | 数据流类型 | 目标功能 | 所属边界接口
BDF01 | GNSS | NAVS | GNSS定位与时间信息 | SENSOR | F4 | BI04
BDF02 | GNSS | RCS | RTK差分修正数据 | SENSOR | F4 | BI05
BDF03 | 环境视觉目标 | DAAS | 探测信息视频数据 | SENSOR | F13 | BI06
BDF04 | 环境激光反射目标 | DAAS | 激光雷达点云数据 | SENSOR | F13 | BI06
BDF05 | 环境音频源 | AVCS | 环境语音与音频输入数据、机舱环境音频数据 | DATA | F8 | BI08
BDF06 | 环境视频目标 | AVCS | 舱内摄像头视频流 下视摄像头视频数据 | DATA | F8 | BI08
BDF07 | DLS | 地面维护设备 | 日志数据 | DATA | F11 | BI13
BDF08 | ICCP | 地面维护设备 | 诊断数据、日志数据 | DATA | F11 | BI10
BDF09 | ICCP | 地面维护设备 | 软件版本与配置状态 | STATE | F11 | BI10
BDF10 | EPS | 地面维护设备 | 电推进周期性状态数据 | STATE | F11 | BI14
BDF11 | PACKS | 地面维护设备 | 1#和2#动力电池周期性状态数据 | STATE | F11 | BI15
BDF12 | PACKS | 地面维护设备 | 动力电池告警信息 | ALERT | F11 | BI15
BDF13 | PACKS | 地面维护设备 | 日志数据 | DATA | F11 | BI15
BDF14 | DAAS | 地面维护设备 | 日志数据 | DATA | F11 | BI18
BDF15 | AVCS | 地面维护设备 | AVCS运行数据备份 | DATA | F10,F11 | BI19
BDF16 | PES | 地面维护设备 | 日志数据（UART接口） 反馈软件升级结果（SWD接口） | DATA | F11 | BI22
BDF17 | RCS | 地面维护设备 | 操控单元的日志数据 RTK基准站日志数据与统计信息 席位计算机的音视频数据导出 | DATA | F10,F11 | BI24
BDF18 | 地面维护设备 | IMS | 管理软件/引导加载软件 | LOAD | F11 | BI10
BDF19 | 地面维护设备 | FMS | 管理软件/引导加载软件 | LOAD | F11 | BI11
BDF20 | 地面维护设备 | FCS | 管理软件/引导加载软件 | LOAD | F11 | BI12
BDF21 | 地面维护设备 | IMS | 软件维护配置 | CONFIG | F2,F3,F11 | BI10
BDF22 | 地面维护设备 | FMS | 软件维护配置 | CONFIG | F2,F3,F11 | BI11
BDF23 | 地面维护设备 | FCS | 软件维护配置 | CONFIG | F2,F3,F11 | BI12
BDF24 | 地面维护设备 | DLS | 软件维护配置 | CONFIG | F8,F11 | BI13
BDF25 | 地面维护设备 | DLS | 管理软件/引导加载软件 | LOAD | F8,F11 | BI13
BDF26 | 地面维护设备 | EPS | 软件维护配置 | CONFIG | F1,F11 | BI14
BDF27 | 地面维护设备 | EPS | 管理软件/引导加载软件 | LOAD | F1,F11 | BI14
BDF28 | 地面维护设备 | PACKS | 管理软件/引导加载软件 | LOAD | F1,F9,F11 | BI15
BDF29 | 地面维护设备 | HVDS | 管理软件/引导加载软件 | LOAD | F1,F9,F11 | BI16
BDF30 | 地面维护设备 | ES | 管理软件/引导加载软件 | LOAD | F1,F9,F11 | BI17
BDF31 | 地面维护设备 | DAAS | 软件维护配置 | CONFIG | F11,F13 | BI18
BDF32 | 地面维护设备 | DAAS | 管理软件/引导加载软件 | LOAD | F11,F13 | BI18
BDF33 | 地面维护设备 | AVCS | 软件维护配置 | CONFIG | F8,F11 | BI19
BDF34 | 地面维护设备 | AVCS | 诊断数据 | DATA | F8,F11 | BI19
BDF35 | 地面维护设备 | AVCS | 管理软件/引导加载软件 | LOAD | F8,F11 | BI19
BDF36 | 地面维护设备 | NAVS | 管理软件/引导加载软件 | LOAD | F4,F11 | BI20
BDF37 | 地面维护设备 | NAVS | 软件维护配置 | CONFIG | F4,F11 | BI20
BDF38 | 地面维护设备 | PES | 管理软件/引导加载软件（SWD接口） | LOAD | F5,F11 | BI22
BDF39 | 地面维护设备 | PES | 软件维护配置 | CONFIG | F5,F11 | BI22
BDF40 | 地面维护设备 | PES | 诊断数据（UART接口） | DATA | F5,F11 | BI22
BDF41 | 地面维护设备 | RCS | 诊断数据 | DATA | F11 | BI24
BDF42 | 地面维护设备 | RCS | 管理软件/引导加载软件 | LOAD | F11 | BI24
BDF43 | 地面维护设备 | RCS | 软件维护配置 | CONFIG | F11 | BI24
BDF44 | 地面维护设备 | RCS | 管理软件/引导加载软件 | LOAD | F11 | BI24
BDF45 | 地面维护设备 | RCS | 软件维护配置 | CONFIG | F11 | BI24
BDF46 | 操控员 | RCS | 人工控制输入 | DATA | F7 | BI28
BDF47 | RCS | 操控员 | 显示ACU状态数据 显示航空器综合控制计算机状态，姿态，高度，速度，飞行状态，经纬度，遥控器，软硬件版本号周期性状态数据 显示航空器1~12电动发动机周期性状态数据 显示航空器1#和2#动力电池周期性状态数据 显示航空器高压配电系统周期性状态数据 显示航空器电气系统周期性状态数据 显示航空器伞降系统周期性状态数据 显示航空器导航系统周期性状态数据 显示航空器探测与避让周期性状态数据 显示航空器音视频通信系统周期性状态数据 | STATE | F7 | BI28
BDF48 | RCS | 操控员 | 显示飞控，飞管，综管告警信息、电动发动机告警信息、动力电池系统告警信息、高压配电系统告警信息、电气系统告警信息、导航系统告警信息、探测与避让系统告警信息，音视频通信系统告警信息 | ALERT | F7 | BI28
BDF49 | RCS | 操控员 | 乘员音频数据，下视摄像头视频数据，舱内摄像头视频流，探测信息视频数据 | DATA | F7,F8 | BI28
以下是样例，请勿填写此行以下内容

## 边界接口表
接口编号 | 接口类别 | 外部实体 | 边界接入对象 | 物理互连类型 | 逻辑协议 | 方向性 | 安保边界 | 接口说明
BI01 | 网络通信 | 指挥控制系统 | RCS | ETH | HTTP | 双向 | SB-01 | 登录接口，航线、电子围栏、备降点管理接口，故障信息存储接口，舱内、下视摄像头数据流地址存储接口
BI02 | 网络通信 | DLS | DLS | 4G/5G | QUIC | 双向 | SB-01 | 转发航空器数据与遥控站数据
BI03 | 调试输入 | 遥控器接收机 | RCS | RS422 | 私有协议 | 单向 | SB-03 | 遥控器接收机调试输入接口
BI04 | 导航输入 | GNSS | NAVS | RF | RINEX | 单向 | SB-02 | GNSS导航输入接口
BI05 | 导航输入 | GNSS | RCS | RS422 | 私有协议 | 单向 | SB-02 | RTK差分修正输入接口
BI06 | 感知输入 | 开放环境 | DAAS | GMSL2 | UDP,RTSP | 单向 | SB-02 | 视觉感知输入接口
BI07 | 感知输入 | 开放环境 | DAAS | ETH | UDP,RTSP | 单向 | SB-02 | 激光雷达输入接口
BI08 | 感知输入 | 开放环境 | AVCS | LEMO | 私有协议 | 双向 | SB-02 | 环境音频输入接口
BI09 | 感知输入 | 开放环境 | AVCS | LAN | UDP,RTSP | 单向 | SB-02 | 环境视频输入接口
BI10 | 维护接入 | 地面维护设备 | IMS | CAN/ETH | 私有协议 | 双向 | SB-03 | ICC1，ICC2，BICC维护接口，属于ICCP
BI11 | 维护接入 | 地面维护设备 | FMS | CAN/ETH | 私有协议 | 双向 | SB-03 | ICC1，ICC2，BICC维护接口，属于ICCP
BI12 | 维护接入 | 地面维护设备 | FCS | CAN/ETH | 私有协议 | 双向 | SB-03 | ICC1，ICC2，BICC维护接口，属于ICCP
BI13 | 维护接入 | 地面维护设备 | DLS | ETH | 私有协议 | 双向 | SB-03 | ACU、GCU维护接口，属于DLS
BI14 | 维护接入 | 地面维护设备 | EPS | CAN | CAN协议 | 双向 | SB-03 | MCU维护接口
BI15 | 维护接入 | 地面维护设备 | PACKS | CAN | CAN协议 | 双向 | SB-03 | BCU维护接口
BI16 | 维护接入 | 地面维护设备 | HVDS | SWD | SWD协议 | 单向 | SB-03 | HPDU维护接口,属于HVDS
BI17 | 维护接入 | 地面维护设备 | ES | SWD | SWD协议 | 单向 | SB-03 | LPDU,DCDC,EPDU,维护接口,属于ES
BI18 | 维护接入 | 地面维护设备 | DAAS | USB | 私有协议 | 单向 | SB-03 | DTC维护接口
BI19 | 维护接入 | 地面维护设备 | AVCS | RS232/ETH | 私有协议 | 双向 | SB-03 | CCU维护接口
BI20 | 维护接入 | 地面维护设备 | NAVS | RS422 | 私有协议 | 单向 | SB-03 | FOG-INS1，FOG-INS2，MEMS-INS维护接口，属于NAVS
BI21 | 维护接入 | 地面维护设备 | RA | RS422 | 私有协议 | 双向 | SB-03 | 无线电高度表维护接口
BI22 | 维护接入 | 地面维护设备 | PES | UART | 私有协议 | 双向 | SB-03 | PES维护接口，维护端发送命令，收到后激活装置输出打印日志并导出
BI23 | 维护接入 | 地面维护设备 | PES | SWD | SWD协议 | 双向 | SB-03 | PES维护接口，软件升级，返回软件升级结果
BI24 | 维护接入 | 地面维护设备 | RCS | RS422 | 私有协议 | 双向 | SB-03 | 操控单元属于RCS，用于对操控单元进行调试
BI25 | 维护接入 | 地面维护设备 | RCS | TYPEC | 私有协议 | 双向 | SB-03 | RTK维护接口
BI26 | 维护接入 | 地面维护设备 | RCS | USB | 私有协议 | 双向 | SB-03 | 席位软件更新，日志导出，音视频数据导出
BI27 | 维护接入 | 地面维护设备 | RCS | ETH | 私有协议 | 单向 | SB-03 | 维护遥控站本地网络策略
BI28 | 人机交互 | 操控员 | RCS | / | HMI | 双向 | SB-01 | 操控员交互接口
以下是样例，请勿填写此行以下内容

## 数据资产
编号 | 数据名称 | 数据类型 | 数据流类型 | 对应接口 | 所属域 | 说明 | 目标功能
DA.01 | ICC_APP | 外场可加载软件 | LOAD |  | D.6 | 综合控制计算机(ICC/IMS)主应用软件 | F1,F2,F3
DA.02 | BICC_APP | 外场可加载软件 | LOAD |  | D.6 | 备份综合控制计算机(BICC)应用软件 | F1,F2,F3
DA.03 | MCU_APP | 外场可加载软件 | LOAD |  | D.6 | 电机控制器(MCU/EPS)管理软件 | F1,F2
DA.04 | BMS_APP | 外场可加载软件 | LOAD |  | D.6 | 电池管理系统(BMS/PACKS)全功能软件 | F1,F3,F9
DA.05 | NAVS_FW | 外场可加载软件 | LOAD |  | D.6 | 组合导航系统固件（光纤/MEMS） | F2,F3,F4
DA.06 | DAAS_CONFIG | 可加载配置文件 | CONFIG |  | D.6 | 探测与避让系统（DAA）配置参数 | F2,F3,F13
DA.07 | ICC_PARAM | 可加载配置文件 | CONFIG |  | D.6 | ICC飞行参数/导航参数/系统配置 | F1,F2,F3
DA.08 | MCU_PARAM | 可加载配置文件 | CONFIG |  | D.6 | 电机控制器配置参数 | F1,F2
以下是样例，请勿填写此行以下内容

## 域属性表
域编号 | 域名称 | 信任程度 | 安全域 | 描述
D.1 | 外部非信任域 | Untrusted | External | RCS遥控站/转发服务器/GNSS/RTK/地面维护设备/大数据平台等外部实体。来自此域的数据不默认可信。
D.2 | 空地数据链 | Untrusted | External | DLS与地面RCS间的射频通信链路（1.4G/4G/5G）。可能经过公网/运营商网络。
D.3 | 机载边界域 | Semi-Trusted | Shared | DLS/AVCS等机载边界与通信系统，承担对外音视频业务及链路接入功能。
D.4 | 机载航电域 | Trusted | Internal | IMS/DAAS/NAVS等航空电子设备。部分依赖开放环境输入（GNSS/DAA），需一致性校验。
D.5 | 机载核心信任域 | Trusted | Internal | IMS(ICC/BICC)/FCS/FMS/EPS/ES/PACKS/HVDS/PES。直接决定飞行安全，内部通信假定在受控环境。
D.6 | 地面维护域 | Semi-Trusted | External | 地面维护设备接入接口（CAN/ETH/RS422/USB等）。具备软件加载/参数配置/诊断权限，属高权限安保入口。
以下是样例，请勿填写此行以下内容

## 功能资产
编号 | 功能资产名称 | 资产说明
SF.F1 | 提供飞行动力 | F1: 提供飞行所需推力和升力（关键性:安全关键）
SF.F2 | 提供飞行控制 | F2: 控制飞行姿态和轨迹（关键性:安全关键）
SF.F3 | 提供飞行管理功能 | F3: 航迹规划与任务管理（关键性:安全关键）
SF.F4 | 提供导航功能 | F4: 定位、测速与导航计算（关键性:安全关键）
SF.F5 | 应急处置 | F5: 异常状态响应与处置（关键性:安全关键）
SF.F6 | 提供乘员环境和支撑功能 | F6: 客舱环境支撑（关键性:运行支撑）
SF.F7 | 提供飞行组界面显示 | F7: 信息显示与交互（关键性:安全相关）
SF.F8 | 提供通信 | F8: 空地通信与数据交换（关键性:安全相关）
SF.F9 | 提供电能 | F9: 电能存储与分配（关键性:安全关键）
SF.F10 | 提供数据记录功能 | F10: 飞行数据记录（关键性:运行支撑）
SF.F11 | 提供维护功能 | F11: 故障诊断与维护（关键性:运行支撑）
SF.F12 | 提供安全保障 | F12: 告警与运行保护（关键性:安全关键）
SF.F13 | 提供探测与避让功能 | F13: 感知与避障（关键性:安全关键）
以下是样例，请勿填写此行以下内容

## 支持资产
编号 | 名称 | 交联接口 | 安全域 | 关键性
ASA.01 | GNSS |  | External | Medium
ASA.02 | NAVS |  | Internal | High
ASA.03 | RCS |  | External | Medium
ASA.04 | 环境视觉目标 |  | External | Medium
ASA.05 | DAAS |  | Internal | High
ASA.06 | 环境激光反射目标 |  | External | Medium
ASA.07 | 环境音频源 |  | External | Medium
ASA.08 | AVCS |  | Shared | Medium
ASA.09 | 环境视频目标 |  | External | Medium
ASA.10 | DLS |  | Shared | High
ASA.11 | 地面维护设备 |  | External | Medium
ASA.12 | ICCP |  | Internal | High
ASA.13 | EPS |  | Internal | High
ASA.14 | PACKS |  | Internal | High
ASA.15 | PES |  | Internal | High
ASA.16 | IMS |  | Internal | High
ASA.17 | FMS |  | Internal | High
ASA.18 | FCS |  | Internal | High
ASA.19 | HVDS |  | Internal | High
ASA.20 | ES |  | Internal | High
ASA.21 | 操控员 |  | External | Medium
以下是样例，请勿填写此行以下内容

## STRIDE映射表
数据流类型 | 主要STRIDE类别 | 典型攻击模式 | 安保措施方向 | FHA严重度参考
CMD | Spoofing + Tampering | 未授权指令注入/篡改/重放；推力/上下电/伞降误触发 | 双向认证 + 完整性保护(MAC/签名) + 序列号/时间窗 + 运行状态门控 | Catastrophic / Hazardous
CONFIG | Tampering | 配置数据恶意修改(航线/围栏)；未授权维护参数篡改 | 签名 + 语义约束检查 + 版本控制 + 强认证/RBAC | Hazardous / Major
LOAD | Tampering | 恶意软件加载(维护接口)；未授权维护访问 | Secure Boot + 软件签名验证 + 完整性链 + 强认证/RBAC | Catastrophic
STATE | Spoofing | 状态/遥测伪造；导航融合异常 | 多源融合一致性校验 + 异常检测 + 冗余 | Major / Hazardous
ALERT | Tampering + DenialOfService | 告警抑制/篡改；总线阻塞DoS | 完整性保护 + 实时调度/带宽隔离 + 告警超时检测 | Hazardous / Catastrophic
DATA | InformationDisclosure | 状态/视频数据泄露；日志导出暴露 | 加密传输(TLS) + 访问控制 + 流媒体加密 | Minor / Major
SENSOR | Spoofing + Tampering | GNSS欺骗/干扰；探测/感知输入伪造 | 多源一致性 + 物理合理性约束 + 冗余传感器交叉验证 | Major / Hazardous
以下是样例，请勿填写此行以下内容

## 信任边界表
边界编号 | 边界名称 | 边界说明 | 覆盖域 | 相关威胁主体 | 是否进入内部传播
SB-01 | 外部网络与通信边界 | 系统与外部网络、云平台、通信基础设施及操控终端之间的数据交换边界。 | D.1;D.2;D.3 | TA-E-01;TA-E-02;TA-I-01 | 是
SB-02 | 开放环境输入边界 | 系统接收来自开放环境的导航、感知和探测信息的边界。 | D.1;D.4 | TA-E-03;TA-E-04 | 是
SB-03 | 维护与物理接入边界 | 系统软件加载、参数配置、调试维护和设备接入边界。 | D.6;D.5 | TA-E-05;TA-I-02;TA-I-03;TA-I-04 | 是
以下是样例，请勿填写此行以下内容

## 威胁主体表
主体编号 | 名称 | 类型 | 说明
TA-E-01 | 远程网络攻击者 | 外部 | 经公网/运营商网络对空地数据链及云平台发起远程攻击。
TA-E-02 | 通信链路攻击者 | 外部 | 针对1.4G/4G/5G射频链路的中间人/重放/注入攻击。
TA-E-03 | GNSS欺骗/干扰者 | 外部 | 对GNSS卫星信号进行欺骗或干扰，影响导航定位。
TA-E-04 | 开放环境输入伪造者 | 外部 | 伪造探测/感知/导航等开放环境输入数据。
TA-E-05 | 恶意维护人员/设备 | 外部 | 通过维护接口加载恶意软件或篡改参数。
TA-I-01 | 受感染地面终端 | 内部 | 被攻陷的RCS/转发服务器成为内部攻击跳板。
TA-I-02 | 维护误操作 | 内部 | 维护人员误操作导致配置或软件异常。
TA-I-03 | 供应链植入 | 第三方 | 供应链环节植入的后门或被篡改的组件。
TA-I-04 | 内部越权访问 | 内部 | 内部人员越权访问或滥用维护/管理权限。
以下是样例，请勿填写此行以下内容

## 系统数据流表
数据流编号 | 产生者 | 用户 | 内容 | 数据流类型 | 目标功能
SDF01 | RCS | DLS | 遥控站状态、ACU状态数据 | STATE | F5,F8
SDF02 | RCS | DLS | 航线、电子围栏、备降点数据（加载，校验，清除） | CONFIG | F3
SDF03 | RCS | DLS | 遥控站告警 | ALERT | F5
SDF04 | RCS | DLS | 遥控站维护指令： 低压配电盒通道通断及复位 电源变换器复位指令 | CMD | F11
SDF05 | RCS | DLS | 遥控站控制类指令： 起飞准备、开始起飞、备降准备、开始备降、开始悬停、继续任务、前移、后移、左移、右移、上下移动、加锁、解锁、高压上下电、请求自检 | CMD | F5,F8,F9
SDF06 | RCS | DLS | 遥控机接收器控制指令： 滚转、俯仰、油门、偏航、模式、失控保护标志 | CMD | F2
SDF07 | RCS | DLS | 连接指定航空器指令（遥控站地面阶段先断开已有航空器连接，再连接指定航空器） | CMD | F8
SDF08 | RCS | DLS | 切换音视频传输链路指令 | CMD | F8
SDF09 | RCS | DLS | 飞行机组发往乘员的音频数据 RTK差分修正数据 | DATA | F4,F8
SDF10 | IMS | DLS | IMS、FMS、FCS系统状态，姿态，高度，速度，飞行状态，经纬度，遥控器，备降状态，软硬件版本号周期性状态数据 航空器1~12电动发动机周期性状态数据 航空器1#和2#动力电池周期性状态数据 航空器高压配电系统周期性状态数据 航空器电气系统周期性状态数据 航空器伞降系统周期性状态数据 航空器导航系统周期性状态数据 航空器探测与避让周期性状态数据 遥控器接收机周期性状态数据（显示油门、翻滚、俯仰、偏航） | STATE | F7,F10
SDF11 | IMS | DLS | 航空器控制类指令的存储数据 油门指令，滚转角指令，俯仰角指令，偏航角指令，1~12电机转速控制指令，横向控制量，纵向控制量，垂向控制量，偏航控制量 飞控对遥控站控制指令的反馈数据 航空器存储的航线，电子围栏，备降点数据 遥控器接收器通道控制量显示（横向、纵向、垂向、偏航） | DATA | F7,F10
SDF12 | IMS | DLS | 飞控，飞管，综管告警信息、电动发动机告警信息、动力电池系统告警信息、高压配电系统告警信息、电气系统告警信息、导航系统告警信息、探测与避让系统告警信息 | ALERT | F5,F7,F10
SDF13 | AVCS | DLS | 航空器音视频通信系统周期性状态数据 | STATE | F7,F10
SDF14 | AVCS | DLS | 音视频通信系统告警信息 | ALERT | F7,F10
SDF15 | AVCS | DLS | 乘员音频数据 舱内摄像头视频流 下视摄像头视频数据 | DATA | F7,F8,F10
SDF16 | DAAS | DLS | 探测信息视频数据 | DATA | F7,F10
SDF17 | DLS | RCS | ACU状态数据 IMS、FMS、FCS系统状态，姿态，高度，速度，飞行状态，经纬度，遥控器，备降状态，软硬件版本号周期性状态数据 航空器1~12电动发动机周期性状态数据 航空器1#和2#动力电池周期性状态数据 航空器高压配电系统周期性状态数据 航空器电气系统周期性状态数据 航空器伞降系统周期性状态数据 航空器导航系统周期性状态数据 航空器探测与避让周期性状态数据 航空器音视频通信系统周期性状态数据 遥控器接收机周期性状态数据（显示油门、翻滚、俯仰、偏航） | STATE | F7,F10
SDF18 | DLS | RCS | 航空器控制类指令的存储数据 油门指令，滚转角指令，俯仰角指令，偏航角指令，1~12电机转速控制指令，横向控制量，纵向控制量，垂向控制量，偏航控制量 飞控对遥控站控制指令的反馈数据 航空器存储的航线，电子围栏，备降点数据 乘员音频数据，下视摄像头视频数据，舱内摄像头视频流，探测信息视频数据 遥控器接收器通道控制量显示（横向、纵向、垂向、偏航） | DATA | F7,F8,F10
SDF19 | DLS | RCS | 飞控，飞管，综管告警信息、电动发动机告警信息、动力电池系统告警信息、高压配电系统告警信息、电气系统告警信息、导航系统告警信息、探测与避让系统告警信息 | ALERT | F5,F7,F10
SDF20 | DLS | RCS | 音视频通信系统告警信息 | ALERT | F7,F10
SDF21 | DLS | IMS | 遥控站状态、ACU状态数据 | STATE | F5,F8
SDF22 | DLS | IMS | 航线、电子围栏、备降点数据（加载，校验，清除） | CONFIG | F3
SDF23 | DLS | IMS | 遥控站告警 | ALERT | F5
SDF24 | DLS | IMS | 遥控站维护指令： 低压配电盒通道通断及复位 电源变换器复位指令 | CMD | F11
SDF25 | DLS | IMS | 遥控站控制类指令： 起飞准备、开始起飞、备降准备、开始备降、开始悬停、继续任务、前移、后移、左移、右移、上下移动、加锁、解锁、高压上下电、请求自检 | CMD | F5,F8,F9
SDF26 | DLS | IMS | 遥控机接收器控制指令： 滚转、俯仰、油门、偏航、模式、失控保护标志 | CMD | F2
SDF27 | DLS | AVCS | 飞行机组发往乘员的音频数据 | DATA | F8
SDF28 | DLS | NAVS | RTK差分修正数据 | DATA | F4
SDF29 | DAAS | IMS | 长焦、广角相机、激光雷达、DTC状态 | STATE | F13
SDF30 | DAAS | IMS | 障碍物类型、距离等告警；刹停告警建议 | ALERT | F13
SDF31 | EPS | IMS | 向飞控反馈1~12个电机转速信息 | DATA | F1
SDF32 | EPS | IMS | 1~12个电机温度、高压母线电压、相电流、电机状态，电机控制器温度、电机转速，CAN帧率，CAN通道状态，低压电源电压，电机扭矩周期性数据 | STATE | F5,F7
SDF33 | EPS | IMS | 向综合管理系统反馈1~12个电机故障等级、故障代码 | ALERT | F5,F1,F7
SDF34 | ES | IMS | 电源变换器输入输出电流电压、工作温度、系统状态、版本号； 低压配电盒1~40个通道电流电压、通道开关状态、版本号、工作温度、低压配电盒输入电压； 应急配电盒：应急配电盒1~22个断路器电压、状态、汇流条电压、版本号； 应急电池状态信息 ：应急电池电流电压、电池状态、电芯温度、运行状态、版本号； | STATE | F5,F7
SDF35 | ES | IMS | 电源变换器输入输出过欠压故障、输出过流故障、高温故障、CAN通信故障、故障等级； 低压配电盒1~40通道故障（短路、过流、传感器故障、熔断器故障）、故障等级； 应急配电盒：控制板供电过欠压故障、故障等级； 应急电池告警信息：应急电池短路、过流、过欠压、充放电过温故障； | ALERT | F5
SDF36 | HVDS | IMS | 高压配电盒状态（主继电器状态、汇流条电压、平衡桥电流、电池包电压电流、软硬件版本号） | STATE | F7
SDF37 | HVDS | IMS | 高压配电盒告警信息 | ALERT | F5,F7
SDF38 | PACKS | IMS | 1#和2#动力电池周期性状态数据 | STATE | F7
SDF39 | PACKS | IMS | 动力电池系统告警信息 | ALERT | F7
SDF40 | NAVS | IMS | 导航计算机、卫星接收机、卫星天线、三轴陀螺、三轴加速度计等状态信息 航向、姿态、速度、加速度、位置等数据信息 无线电高度表状态信息 | STATE | F2,F3,F4,F5,F7
SDF41 | NAVS | IMS | 相对高度数据信息 | DATA | F4
SDF42 | PES | IMS | 自检状态、重检状态、降落伞周期性数据 | STATE | F5,F7
SDF43 | PES | IMS | 指令反馈结果（激活指令反馈、加解锁指令反馈、通信指令反馈、重检指令反馈） | DATA | F5,F7
SDF44 | PES | IMS | 告警信息 | ALERT | F5,F7
SDF45 | FMS | IMS | 待飞时间和待飞航程，剩余续航时间和续航里程 | DATA | F7
SDF46 | FMS | IMS | 当前飞行状态 | STATE | F7
SDF47 | FMS | IMS | 避让告警信息(开始避让告警、避让超时告警) | ALERT | F5,F7
SDF48 | FCS | IMS | 转速控制指令 | CMD | F2
SDF49 | FCS | IMS | 内外环控制量，当前飞行状态及模式 | STATE | F7
SDF50 | FCS | IMS | 飞行包线告警信息，电子围栏告警信息 | ALERT | F7
SDF51 | IMS | DAAS | 位置、速度、姿态角、角速度等数据 | DATA | F13
SDF52 | IMS | EPS | 由综合管理系统发送1~12个电机运行模式指令，发送目标转速指令 | CMD | F1,F2
SDF53 | IMS | ES | 低压配电盒通道通断及复位、电源变换器复位控制指令 | CMD | F11
SDF54 | IMS | ES | 航空器空地状态 | STATE | F7
SDF55 | IMS | HVDS | 空地状态、电机电压、1#和2#动力电池电压电流值等信息 | STATE | F9
SDF56 | IMS | PACKS | 高压上下电指令 | CMD | F9
SDF57 | IMS | PACKS | 航空器空地状态 | STATE | F9
SDF58 | IMS | PES | 激活指令、模式加解锁指令、通信指令、重检指令 | CMD | F5
SDF59 | IMS | FCS | 余度表决后的导航数据（航向、姿态、速度、加速度、位置等数据信息） | DATA | F2
SDF60 | IMS | FCS | 备降点数据 | CONFIG | F5
SDF61 | IMS | FCS | 电子围栏数据 | CONFIG | F2
SDF62 | IMS | FCS | 应急降落微调指令数据（前移、后移、左移、右移、上移、下移） | CMD | F5
SDF63 | IMS | FMS | 余度表决后的导航数据（航向、位置等数据信息） | STATE | F7
SDF64 | IMS | FMS | 探测与避让系统数据 1#和2#动力电池电量、功率数据 | DATA | F3,F13
SDF65 | IMS | FMS | 飞行航线数据 | CONFIG | F3
SDF66 | HVDS | PACKS | 高压配电盒主继电器状态 | STATE | F9
SDF67 | FMS | FCS | 制导指令 | CMD | F3
以下是样例，请勿填写此行以下内容